## Introduzione
Politecnico di Torino - DENER
CALCOLO DEI PARAMETRI TERMICI DINAMICI E DELLA PRESTAZIONE IGROTERMICA DEI COMPONENTI EDILIZI
secondo le norme UNI EN ISO 13786:2008 e UNI EN ISO 13788:2003
Vincenzo Corrado
UNI EN ISO 13786:2008 | UNI EN ISO 13788:2003
La norma specifica le caratteristiche legate al comportamento termico dinamico di un componente edilizio completo. Le caratteristiche termiche di un componente in regime dinamico descrivono il suo comportamento termico quando esso è soggetto a condizioni al contorno variabili, cioè flusso termico o temperatura variabile su una o su entrambe le facce del componente. La norma UNI EN ISO 13786 considera solo condizioni al contorno sinuisodali. Le proprietà considerate sono le ammettenze termiche e le proprietà termiche di trasmissione dinamica, che mettono in relazione un flusso termico variabile ciclicamente con variazioni cicliche di temperatura. | La norma definisce un metodo di riferimento per determinare la temperatura superficiale interna minima dei componenti edilizi tale da evitare crescita di muffe, in corrispondenza a valori prefissati di temperatura e umidità relativa interna; il metodo può essere anche utilizzato per la previsione del rischio di altri problemi di condensazione superficiale. Inoltre viene indicato il metodo per la valutazione del rischio di condensazione interstiziale dovuta alla diffusione del vapore acqueo e le relative condizioni al contorno da utilizzare nei calcoli. Il metodo usato assume che l’umidità da costruzione si sia asciugata e non tiene conto di altri fenomeni fisici (risalita capillare, variazione con l’umidità dei parametri, termofisica, ecc.).
L'ammettenza termica (interna o esterna) correla il flusso termico a variazioni di temperatura sullo stesso lato del componente. All'ammettenza è legata la capacità termica areica (interna o esterna) che quantifica la proprietà di accumulo termico del componente. Le proprietà termiche di trasmissione dinamica (trasmittanza termica periodica, fattore di attenuazione) correlano le grandezze fisiche relative ad una faccia del componente con quelle relative alla faccia opposta. Le caratteristiche termiche dinamiche definite in questa norma possono essere usate nelle specifiche di prodotto di componenti edilizi completi. Esse possono anche essere usate nel calcolo della temperatura interna di un ambiente, del carico di picco giornaliero, dei fabbisogni energetici di riscaldamento o raffrescamento, degli effetti del riscaldamento o del raffrescamento intermittente. | DATI DI INGRESSO È necessaro specificare i seguenti dati: - tipo di componente (chiusura verticale, chiusura orizzontale inferiore, ... ) e per ogni strato del componente: - spessore (s); - massa volumica (r); - fattore di resistenza al vapore (m); - calore specifico (c); - conducibilità termica (l) oppure resistenza termica (R).

## Caratteristiche componente
Tipo di componente |  | Chiusura verticale
Stratigrafia |  | s | r | m | c | l | R | opz. | [5 empty] | Tipo di componente | Rsi | Rse
(int-est) |  | [cm] | [kg/m3] | [-] | [J/kg°C] | [W/m°C] | [m2°C/W] | l®R | Parametro | Modulo |  | Sfasamento |  | Chiusura verticale | 0.13 | 0.04
Strato liminare interno | [6 empty] | 0.13 |  | Ammettenza termica interna (Yii) | #DIV/0! | W/(m2K) | #DIV/0! | h | Chiusura orizzontale inferiore | 0.17 | 0.04
I | intonaco int. | 2 | 1400 | 11.1 | 840 | 0.7 |  |  | Ammettenza termica esterna (Yee) | #DIV/0! | W/(m2K) | #DIV/0! | h | Chiusura orizzontale su spazi esterni | 0.17 | 0.04
II | cls | 10 | 2000 | 5.3 | 840 | 1.16 |  |  | Trasmittanza termica periodica (Yie) | #DIV/0! | W/(m2K) | #DIV/0! | h | Chiusura superiore | 0.1 | 0.04
III | iso | 4 |  |  |  | 0.044 |  |  | Capacità termica areica interna (ki) | #DIV/0! | kJ/(m2K) |  |  | Partizione verticale | 0.13 | 0.13
IV | intonaco est. | 2 | 1800 | 23.5 | 840 | 0.9 |  |  | Capacità termica areica esterna (ke) | #DIV/0! | kJ/(m2K) |  |  | Partizione orizzontale | 0.13 | 0.13
V | [8 empty] | Resistenza termica (R) | 1.2161 | (m2K)/W
VI | [8 empty] | Trasmittanza termica (U) | 0.82231 | W/(m2K) |  |  | Tipo di componente | Rsi | Rse
VII | [8 empty] | Fattore di attenuazione (f) | #DIV/0! |  |  |  | Chiusura verticale | 0.13 | 0.04
VIII
IX | [8 empty] | Spessore (s) | 18 | cm
X | [8 empty] | Massa superficiale (m) | 264 | kg/m2
Strato liminare esterno | [6 empty] | 0.04 |  | Sfasamento (j) | #DIV/0! | h
LEGENDA
s = spessore
r = massa volumica
m = fattore di resistenza al vapore
c = calore specifico
l = conducibilità termica
R = resistenza termica

## Grafici (hidden)
q* = flusso termico areico per un componente fittizio con pari trasmittanza termica (U), ma senza accumulo di calore

## Calcoli componente (hidden)
Stratigrafia |  | Spessore | Proprietà materiali |  |  |  |  | Caratteristiche strati | [13 empty] | Z11 |  |  |  |  | Z12 |  |  |  |  | Z21 |  |  |  |  | Z22
|  | s | r | m | c | l | d | m | sd | R | L | C |  | TTCi | TTCe | d | x | cosh(x)·cos(x) | senh(x)·sen(x) | senh(x)·cos(x) | cosh(x)·sen(x) | reale | immag. | modulo | fase | fase | reale | immag. | modulo | fase | fase | reale | immag. | modulo | fase | fase | reale | immag. | modulo | fase | fase
(int-est) |  | [cm] | [kg/m3] | [-] | [J/kg°C] | [W/m°C] | [m2/s] | [kg/m2] | [m] | [m2°C/W] | [W/m2°C] | [kJ/m2°C] |  | [s] | [s] | [m] | [-] | [-] | [-] | [-] | [-] | [-] | [-] | [-] | [°] | [h] | [m2°C/W] | [m2°C/W] | [m2°C/W] | [°] | [h] | [W/m2°C] | [W/m2°C] | [W/m2°C] | [°] | [h] | [-] | [-] | [-] | [°] | [h]
I | intonaco int. | 2 | 1400 | 11.1 | 840 | 0.7 | 5.9524e-07 | 28 | 0.222 | 0.028571 | 35 | 23520 |  | 25208.8711 | 3393.6 | 0.12795 | 0.15632 | 0.9999 | 0.024434 | 0.15504 | 0.15759 | 0.9999 | 0.024434 | 1.0002 | 1.3999 | 0.093323 | -0.028571 | -0.00023271 | 0.028572 | -179.5333 | -11.9689 | 0.013931 | -1.7104 | 1.7104 | -89.5333 | -5.9689 | 0.9999 | 0.024434 | 1.0002 | 1.3999 | 0.093323
II | cls | 10 | 2000 | 5.3 | 840 | 1.16 | 6.9048e-07 | 200 | 0.53 | 0.086207 | 11.6 | 168000 |  | 170421.9854 | 33881.3793 | 0.1378 | 0.72568 | 0.95381 | 0.52499 | 0.59176 | 0.84619 | 0.95381 | 0.52499 | 1.0887 | 28.8288 | 1.9219 | -0.08541 | -0.015112 | 0.086737 | -169.966 | -11.3311 | 2.1417 | -12.1044 | 12.2924 | -79.966 | -5.3311 | 0.95381 | 0.52499 | 1.0887 | 28.8288 | 1.9219
III | iso | 4 |  |  |  | 0.044 | #DIV/0! | 0 | 0 | 0.90909 | 1.1 | 0 |  | 0 | 0 | #DIV/0! | #DIV/0! | #DIV/0! | #DIV/0! | #DIV/0! | #DIV/0! | #DIV/0! | #DIV/0! | #DIV/0! | #DIV/0! | #DIV/0! | #DIV/0! | #DIV/0! | #DIV/0! | #DIV/0! | #DIV/0! | #DIV/0! | #DIV/0! | #DIV/0! | #DIV/0! | #DIV/0! | #DIV/0! | #DIV/0! | #DIV/0! | #DIV/0! | #DIV/0!
IV | intonaco est. | 2 | 1800 | 23.5 | 840 | 0.9 | 5.9524e-07 | 36 | 0.47 | 0.022222 | 45 | 30240 |  | 1545.6 | 35229.0056 | 0.12795 | 0.15632 | 0.9999 | 0.024434 | 0.15504 | 0.15759 | 0.9999 | 0.024434 | 1.0002 | 1.3999 | 0.093323 | -0.022222 | -0.000181 | 0.022223 | -179.5333 | -11.9689 | 0.017911 | -2.1991 | 2.1991 | -89.5333 | -5.9689 | 0.9999 | 0.024434 | 1.0002 | 1.3999 | 0.093323
V |  | Caratteristiche strati m: 0; Caratteristiche strati sd: 0; Caratteristiche strati R: 0; Caratteristiche strati C: 0 |  | 0 | 0 | 0 | 0 | 1 | 0 | 0 | 0 | 1 | 0 | 1 | 0 | 0 | 0 | 0 | 0 | 0 | 0 | 0 | 0 | 0 | 0 | 0 | 1 | 0 | 1 | 0 | 0
VI |  | Caratteristiche strati m: 0; Caratteristiche strati sd: 0; Caratteristiche strati R: 0; Caratteristiche strati C: 0 |  | 0 | 0 | 0 | 0 | 1 | 0 | 0 | 0 | 1 | 0 | 1 | 0 | 0 | 0 | 0 | 0 | 0 | 0 | 0 | 0 | 0 | 0 | 0 | 1 | 0 | 1 | 0 | 0
VII |  | Caratteristiche strati m: 0; Caratteristiche strati sd: 0; Caratteristiche strati R: 0; Caratteristiche strati C: 0 |  | 0 | 0 | 0 | 0 | 1 | 0 | 0 | 0 | 1 | 0 | 1 | 0 | 0 | 0 | 0 | 0 | 0 | 0 | 0 | 0 | 0 | 0 | 0 | 1 | 0 | 1 | 0 | 0
VIII |  | Caratteristiche strati m: 0; Caratteristiche strati sd: 0; Caratteristiche strati R: 0; Caratteristiche strati C: 0 |  | 0 | 0 | 0 | 0 | 1 | 0 | 0 | 0 | 1 | 0 | 1 | 0 | 0 | 0 | 0 | 0 | 0 | 0 | 0 | 0 | 0 | 0 | 0 | 1 | 0 | 1 | 0 | 0
IX |  | Caratteristiche strati m: 0; Caratteristiche strati sd: 0; Caratteristiche strati R: 0; Caratteristiche strati C: 0 |  | 0 | 0 | 0 | 0 | 1 | 0 | 0 | 0 | 1 | 0 | 1 | 0 | 0 | 0 | 0 | 0 | 0 | 0 | 0 | 0 | 0 | 0 | 0 | 1 | 0 | 1 | 0 | 0
X |  | Caratteristiche strati m: 0; Caratteristiche strati sd: 0; Caratteristiche strati R: 0; Caratteristiche strati C: 0 |  | 0 | 0 | 0 | 0 | 1 | 0 | 0 | 0 | 1 | 0 | 1 | 0 | 0 | 0 | 0 | 0 | 0 | 0 | 0 | 0 | 0 | 0 | 0 | 1 | 0 | 1 | 0 | 0
Totale |  | Spessore s: 18; Caratteristiche strati m: 264; Caratteristiche strati sd: 1.222; Caratteristiche strati R: 1.0461; Caratteristiche strati L: 0.95594; Caratteristiche strati C: 221760 |  | 197176.4564 | 72503.9849
[22 empty] | Z11 |  |  |  |  | Z12 |  |  |  |  | Z21 |  |  |  |  | Z22
[22 empty] | reale | immag. | modulo | fase | fase | reale | immag. | modulo | fase | fase | reale | immag. | modulo | fase | fase | reale | immag. | modulo | fase | fase | bar: Caratteristiche strati R to Caratteristiche strati L
|  | Caratteristiche strati R: [m2°C/W]; Caratteristiche strati L: [W/m2°C] | [9 empty] | [-] | [-] | [-] | [°] | [h] | [m2°C/W] | [m2°C/W] | [m2°C/W] | [°] | [h] | [W/m2°C] | [W/m2°C] | [W/m2°C] | [°] | [h] | [-] | [-] | [-] | [°] | [h]
Strato liminare interno |  | Caratteristiche strati R: 0.13; Caratteristiche strati L: 7.6923 | [7 empty] | Strato liminare interno |  | 1 | 0 | 1 | 0 | 0 | -0.13 | 0 | 0.13 | 0 | 0 | 0 | 0 | 0 | 0 | 0 | 1 | 0 | 1 | 0 | 0
Strato liminare esterno |  | Caratteristiche strati R: 0.04; Caratteristiche strati L: 25 | [7 empty] | Strato liminare esterno |  | 1 | 0 | 1 | 0 | 0 | -0.04 | 0 | 0.04 | 0 | 0 | 0 | 0 | 0 | 0 | 0 | 1 | 0 | 1 | 0 | 0
[13 empty] | TTC | TTCi | TTCe | T | w |  |  |  |  | Z11 |  |  |  |  | Z12 |  |  |  |  | Z21 |  |  |  |  | Z22 |  |  |  |  | Yii = Y11 = -Z11/Z12 |  |  |  |  | Yee = Y22 = -Z22/Z12 |  |  |  |  | Yie = Y12 = -1/Z12 | bar: Caratteristiche strati R to Caratteristiche strati L
|  | Caratteristiche strati R: [m2°C/W]; Caratteristiche strati L: [W/m2°C] | [h] | [h] | [h] | [h] | [rad/s] |  |  |  |  | reale | immag. | modulo | fase | fase | reale | immag. | modulo | fase | fase | reale | immag. | modulo | fase | fase | reale | immag. | modulo | fase | fase | reale | immag. | modulo | fase | fase | reale | immag. | modulo | fase | fase | reale | immag. | modulo | fase | fase
|  | Caratteristiche strati R: 1.2161; Caratteristiche strati L: 0.82231 | 74.9112 | 54.7712 | 20.14 | 24 | 7.2722e-05 |  |  |  |  | [-] | [-] | [-] | [°] | [h] | [m2°C/W] | [m2°C/W] | [m2°C/W] | [°] | [h] | [W/m2°C] | [W/m2°C] | [W/m2°C] | [°] | [h] | [-] | [-] | [-] | [°] | [h] | [W/m2°C] | [W/m2°C] | [W/m2°C] | [°] | [h] | [W/m2°C] | [W/m2°C] | [W/m2°C] | [°] | [h] | [W/m2°C] | [W/m2°C] | [W/m2°C] | [°] | [h]
[20 empty] | Componente |  | #DIV/0! |  | #DIV/0! | 0 | 0 |  |  | 0 | 0 | 0 |  |  | 0 | 0 | 0 |  |  | 0 | 0 | 0 | #DIV/0! | #DIV/0! | #DIV/0! | #DIV/0! | #DIV/0! | #DIV/0! | #DIV/0! | #DIV/0! | #DIV/0! | #DIV/0! | #DIV/0! | #DIV/0! | #DIV/0! | #DIV/0! | #DIV/0!
|  | Caratteristiche strati R: DTYie; Caratteristiche strati L: ¦Yie¦ | CF | CFi | CFe |  |  |  |  | Componente + strati liminari |  | #DIV/0! |  | #DIV/0! | 0 | 0 |  |  | 0 | 0 | 0 |  |  | 0 | 0 | 0 |  |  | 0 | 0 | 0 | #DIV/0! | #DIV/0! | #DIV/0! | #DIV/0! | #DIV/0! | #DIV/0! | #DIV/0! | #DIV/0! | #DIV/0! | #DIV/0! | #DIV/0! | #DIV/0! | #DIV/0! | #DIV/0! | #DIV/0!
|  | Caratteristiche strati R: [h]; Caratteristiche strati L: [W/m2°C] | [kJ/m2°C] | [kJ/m2°C] | [kJ/m2°C]
|  | Caratteristiche strati R: #DIV/0!; Caratteristiche strati L: #DIV/0! | 221.76 | 162.1395 | 59.6205 | [6 empty] | Z'11 |  |  |  |  | Z'12 |  |  |  |  | Z'21 |  |  |  |  | Z'22 |  |  |  |  | Yii = Y'22 = -Z'22/Z'12 |  |  |  |  | Yee = Y'11 = -Z'11/Z'12 |  |  |  |  | Yei = Y'12 = -1/Z'12
|  | Caratteristiche strati L: f = ¦Yie¦/U | [9 empty] | reale | immag. | modulo | fase | fase | reale | immag. | modulo | fase | fase | reale | immag. | modulo | fase | fase | reale | immag. | modulo | fase | fase | reale | immag. | modulo | fase | fase | reale | immag. | modulo | fase | fase | reale | immag. | modulo | fase | fase
|  | Caratteristiche strati L: [-] | [9 empty] | [-] | [-] | [-] | [°] | [h] | [m2°C/W] | [m2°C/W] | [m2°C/W] | [°] | [h] | [W/m2°C] | [W/m2°C] | [W/m2°C] | [°] | [h] | [-] | [-] | [-] | [°] | [h] | [W/m2°C] | [W/m2°C] | [W/m2°C] | [°] | [h] | [W/m2°C] | [W/m2°C] | [W/m2°C] | [°] | [h] | [W/m2°C] | [W/m2°C] | [W/m2°C] | [°] | [h]
|  | Caratteristiche strati L: #DIV/0! | [7 empty] | Componente |  | #DIV/0! |  | #DIV/0! | 0 | 0 |  |  | 0 | 0 | 0 |  |  | 0 | 0 | 0 |  |  | 0 | 0 | 0 | #DIV/0! | #DIV/0! | #DIV/0! | #DIV/0! | #DIV/0! | #DIV/0! | #DIV/0! | #DIV/0! | #DIV/0! | #DIV/0! | #DIV/0! | #DIV/0! | #DIV/0! | #DIV/0! | #DIV/0!
|  | Spessore s: old; Proprietà materiali r: old adiab.; Proprietà materiali m: new | [7 empty] | Componente + strati liminari |  | #DIV/0! |  | #DIV/0! | 0 | 0 |  |  | 0 | 0 | 0 |  |  | 0 | 0 | 0 |  |  | 0 | 0 | 0 | #DIV/0! | #DIV/0! | #DIV/0! | #DIV/0! | #DIV/0! | #DIV/0! | #DIV/0! | #DIV/0! | #DIV/0! | #DIV/0! | #DIV/0! | #DIV/0! | #DIV/0! | #DIV/0! | #DIV/0!
|  | c i | c i | c i | [5 empty] | DTYii | ¦Yii¦
|  | Spessore s: [kJ/m2°C]; Proprietà materiali r: [kJ/m2°C]; Proprietà materiali m: [kJ/m2°C]; Caratteristiche strati R: [h]; Caratteristiche strati L: [W/m2°C] | [29 empty] | 1/Yii = 1/Y11 = -Z12/Z11 |  |  |  |  | 1/Yee = 1/Y22 = -Z12/Z22
|  | Spessore s: #DIV/0!; Proprietà materiali r: #DIV/0!; Proprietà materiali m: #DIV/0!; Caratteristiche strati R: #DIV/0!; Caratteristiche strati L: #DIV/0! | [29 empty] | reale | immag. | modulo | fase | fase | reale | immag. | modulo | fase | fase
|  | Caratteristiche strati L: ¦Yii¦/U | [29 empty] | [m2°C/W] | [m2°C/W] | [m2°C/W] | [°] | [h] | [m2°C/W] | [m2°C/W] | [m2°C/W] | [°] | [h]
|  | Caratteristiche strati L: [-] | [27 empty] | Compon. |  | #DIV/0! | #DIV/0! | #DIV/0! | #DIV/0! | #DIV/0! | #DIV/0! | #DIV/0! | #DIV/0! | #DIV/0! | #DIV/0!
|  | Caratteristiche strati L: #DIV/0! | [27 empty] | Compon. + strati liminari |  | #DIV/0! | #DIV/0! | #DIV/0! | #DIV/0! | #DIV/0! | #DIV/0! | #DIV/0! | #DIV/0! | #DIV/0! | #DIV/0!
|  | Spessore s: c e; Proprietà materiali r: c e; Proprietà materiali m: c e; Caratteristiche strati R: DTYee; Caratteristiche strati L: ¦Yee¦ | [29 empty] | Ammettenza comp. adiabatico Yiiad = (Yii - Yie ) = (1-Z11)/Z12 |  |  |  |  | Ammetenza comp. adiabatico Yeead = (Yee - Yie ) = (1-Z22)/Z12
|  | Spessore s: [kJ/m2°C]; Proprietà materiali r: [kJ/m2°C]; Proprietà materiali m: [kJ/m2°C]; Caratteristiche strati R: [h]; Caratteristiche strati L: [W/m2°C] | [29 empty] | reale | immag. | modulo | fase | fase | reale | immag. | modulo | fase | fase
|  | Spessore s: #DIV/0!; Proprietà materiali r: #DIV/0!; Proprietà materiali m: #DIV/0!; Caratteristiche strati R: #DIV/0!; Caratteristiche strati L: #DIV/0! | [29 empty] | [W/m2°C] | [W/m2°C] | [W/m2°C] | [°] | [h] | [W/m2°C] | [W/m2°C] | [W/m2°C] | [°] | [h]
|  | Caratteristiche strati L: ¦Yee¦/U | [27 empty] | Compon. |  | #DIV/0! | #DIV/0! | #DIV/0! | #DIV/0! | #DIV/0! | #DIV/0! | #DIV/0! | #DIV/0! | #DIV/0! | #DIV/0!
|  | Caratteristiche strati L: [-] | [27 empty] | Compon. + strati liminari |  | #DIV/0! | #DIV/0! | #DIV/0! | #DIV/0! | #DIV/0! | #DIV/0! | #DIV/0! | #DIV/0! | #DIV/0! | #DIV/0!
#DIV/0!
[42 empty] | 1/Yiiad = Z12/(1-Z11) |  |  |  |  | 1/Yeead = Z12/(1-Z22)
[42 empty] | reale | immag. | modulo | fase | fase | reale | immag. | modulo | fase | fase
[42 empty] | [m2°C/W] | [m2°C/W] | [m2°C/W] | [°] | [h] | [m2°C/W] | [m2°C/W] | [m2°C/W] | [°] | [h]
[40 empty] | Compon. |  | #DIV/0! | #DIV/0! | #DIV/0! | #DIV/0! | #DIV/0! | #DIV/0! | #DIV/0! | #DIV/0! | #DIV/0! | #DIV/0!
[40 empty] | Compon. + strati liminari |  | #DIV/0! | #DIV/0! | #DIV/0! | #DIV/0! | #DIV/0! | #DIV/0! | #DIV/0! | #DIV/0! | #DIV/0! | #DIV/0!
[42 empty] | Fattore di smorzamento superficiale (fsi) |  |  |  |  | Fattore di smorzamento superficiale (fse)
[42 empty] | reale | immag. | modulo | fase | fase | reale | immag. | modulo | fase | fase
[42 empty] | [-] | [-] | [-] | [°] | [h] | [-] | [-] | [-] | [°] | [h]
[42 empty] | #DIV/0! | #DIV/0! | #DIV/0! | #DIV/0! | #DIV/0! | #DIV/0! | #DIV/0! | #DIV/0! | #DIV/0! | #DIV/0!
[42 empty] | Fattore di smorzamento superficiale comp. adiabatico (fsi) |  |  |  |  | Fattore di smorzamento superficiale comp. adiabatico (fse)
[42 empty] | reale | immag. | modulo | fase | fase | reale | immag. | modulo | fase | fase
[42 empty] | [-] | [-] | [-] | [°] | [h] | [-] | [-] | [-] | [°] | [h]
[42 empty] | #DIV/0! | #DIV/0! | #DIV/0! | #DIV/0! | #DIV/0! | #DIV/0! | #DIV/0! | #DIV/0! | #DIV/0! | #DIV/0!

## Calcoli matriciali (hidden)
Matrice di trasf. dei singoli strati | Zsi |  |  |  | ZI |  |  |  | ZII |  |  |  | ZIII |  |  |  | ZIV |  |  |  | ZV |  |  |  | ZVI |  |  |  | ZVII |  |  |  | ZVIII |  |  |  | ZIX |  |  |  | ZX |  |  |  | Zse
| 1 | 0 | -0.13 | 0 | 0.9999 | 0.024434 | -0.028571 | -0.00023271 | 0.95381 | 0.52499 | -0.08541 | -0.015112 | #DIV/0! | #DIV/0! | #DIV/0! | #DIV/0! | 0.9999 | 0.024434 | -0.022222 | -0.000181 | 1 | 0 | 0 | 0 | 1 | 0 | 0 | 0 | 1 | 0 | 0 | 0 | 1 | 0 | 0 | 0 | 1 | 0 | 0 | 0 | 1 | 0 | 0 | 0 | 1 | 0 | -0.04 | 0
| 0 | 1 | 0 | -0.13 | -0.024434 | 0.9999 | 0.00023271 | -0.028571 | -0.52499 | 0.95381 | 0.015112 | -0.08541 | #DIV/0! | #DIV/0! | #DIV/0! | #DIV/0! | -0.024434 | 0.9999 | 0.000181 | -0.022222 | 0 | 1 | 0 | 0 | 0 | 1 | 0 | 0 | 0 | 1 | 0 | 0 | 0 | 1 | 0 | 0 | 0 | 1 | 0 | 0 | 0 | 1 | 0 | 0 | 0 | 1 | 0 | -0.04
| 0 | 0 | 1 | 0 | 0.013931 | -1.7104 | 0.9999 | 0.024434 | 2.1417 | -12.1044 | 0.95381 | 0.52499 | #DIV/0! | #DIV/0! | #DIV/0! | #DIV/0! | 0.017911 | -2.1991 | 0.9999 | 0.024434 | 0 | 0 | 1 | 0 | 0 | 0 | 1 | 0 | 0 | 0 | 1 | 0 | 0 | 0 | 1 | 0 | 0 | 0 | 1 | 0 | 0 | 0 | 1 | 0 | 0 | 0 | 1 | 0
| 0 | 0 | 0 | 1 | 1.7104 | 0.013931 | -0.024434 | 0.9999 | 12.1044 | 2.1417 | -0.52499 | 0.95381 | #DIV/0! | #DIV/0! | #DIV/0! | #DIV/0! | 2.1991 | 0.017911 | -0.024434 | 0.9999 | 0 | 0 | 0 | 1 | 0 | 0 | 0 | 1 | 0 | 0 | 0 | 1 | 0 | 0 | 0 | 1 | 0 | 0 | 0 | 1 | 0 | 0 | 0 | 1 | 0 | 0 | 0 | 1
Matrice di trasf. del componente dall'interno all'esterno | [6 empty] | Z II·Z I |  |  |  | Z III·Z II·Z I |  |  |  | Z IV·Z III·Z II·Z I |  |  |  | ZV·Z IV·Z III·Z II·Z I |  |  |  | ZVI·ZV·Z IV·Z III·Z II·Z I |  |  |  | ZVII·ZVI·ZV·Z IV·Z III·Z II·Z I |  |  |  | ZVIII·ZVII·ZVI·ZV·Z IV·Z III·Z II·Z I |  |  |  | Z IX·ZVIII·ZVII·ZVI·ZV·Z IV·Z III·Z II·Z I |  |  |  | Z = ZX·Z IX·ZVIII·ZVII·ZVI·ZV·Z IV·Z III·Z II·Z I |  |  |  | Zse·Z
[7 empty] | 0.91385 | 0.69411 | -0.11216 | -0.032419 | #DIV/0! |  |  |  | #DIV/0! |  |  |  | #DIV/0! |  |  |  | #DIV/0! |  |  |  | #DIV/0! |  |  |  | #DIV/0! |  |  |  | #DIV/0! |  |  |  | #DIV/0! |  |  |  | #DIV/0!
[7 empty] | -0.69411 | 0.91385 | 0.032419 | -0.11216
[7 empty] | 3.3485 | -13.6749 | 0.87688 | 0.89357
[7 empty] | 13.6749 | 3.3485 | -0.89357 | 0.87688
Zse · Z · Zsi
#DIV/0!
Matrice di trasf. del componente dall'esterno all'interno |  |  | Zsi · Z' |  |  |  | Z' = Z I·Z II·Z III·Z IV·ZV·ZVI·ZVII·ZVIII·Z IX·ZX |  |  |  | Z II·Z III·Z IV·ZV·ZVI·ZVII·ZVIII·Z IX·ZX |  |  |  | Z III·Z IV·ZV·ZVI·ZVII·ZVIII·Z IX·ZX |  |  |  | Z IV·ZV·ZVI·ZVII·ZVIII·Z IX·ZX |  |  |  | ZV·ZVI·ZVII·ZVIII·Z IX·ZX |  |  |  | ZVI·ZVII·ZVIII·Z IX·ZX |  |  |  | ZVII·ZVIII·Z IX·ZX |  |  |  | ZVIII·Z IX·ZX |  |  |  | Z IX·ZX
|  |  | #DIV/0! |  |  |  | #DIV/0! |  |  |  | #DIV/0! |  |  |  | #DIV/0! |  |  |  | 0.9999 | 0.024434 | -0.022222 | -0.000181 | 1 | 0 | 0 | 0 | 1 | 0 | 0 | 0 | 1 | 0 | 0 | 0 | 1 | 0 | 0 | 0 | 1 | 0 | 0 | 0
[19 empty] | -0.024434 | 0.9999 | 0.000181 | -0.022222 | 0 | 1 | 0 | 0 | 0 | 1 | 0 | 0 | 0 | 1 | 0 | 0 | 0 | 1 | 0 | 0 | 0 | 1 | 0 | 0
[19 empty] | 0.017911 | -2.1991 | 0.9999 | 0.024434 | 0 | 0 | 1 | 0 | 0 | 0 | 1 | 0 | 0 | 0 | 1 | 0 | 0 | 0 | 1 | 0 | 0 | 0 | 1 | 0
[19 empty] | 2.1991 | 0.017911 | -0.024434 | 0.9999 | 0 | 0 | 0 | 1 | 0 | 0 | 0 | 1 | 0 | 0 | 0 | 1 | 0 | 0 | 0 | 1 | 0 | 0 | 0 | 1
Zsi · Z' · Zse
#DIV/0!

## Condensa
Città | Zona climatica
Torino | E
|  |  | Gennaio | Febbraio | Marzo | Aprile | Maggio | Giugno | Luglio | Agosto | Settembre | Ottobre | Novembre | Dicembre
Temperatura esterna | θe | [°C] | 0.4 | 3.2 | 8.2 | 12.7 | 16.7 | 21.1 | 23.3 | 22.6 | 18.8 | 12.6 | 6.8 | 2
Pressione di vapore esterna | pe | [Pa] | 516 | 606 | 583 | 804 | 1235 | 1702 | 1837 | 1953 | 1504 | 1180 | 841 | 606
Umidità relativa esterna | je | [%] | #NAME? | #NAME? | #NAME? | #NAME? | #NAME? | #NAME? | #NAME? | #NAME? | #NAME? | #NAME? | #NAME? | #NAME?
Temperatura interna | θi | [°C] | 20 | 20 | 20 | 20 | 20 | 21.1 | 23.3 | 22.6 | 20 | 20 | 20 | 20
Differenza pressione di vapore | Δp | [Pa] | 793.8 | 680.4 | 477.9 | 295.65 | 133.65 | 0 | 0 | 0 | 48.6 | 299.7 | 534.6 | 729 | 810 | Δpmax
Pressione di vapore interna | pi | [Pa] | 1389.18 | 1354.44 | 1108.69 | 1129.215 | 1382.015 | 1702 | 1837 | 1953 | 1557.46 | 1509.67 | 1429.06 | 1407.9
Umidità relativa interna | ji | [%] | #NAME? | #NAME? | #NAME? | #NAME? | #NAME? | #NAME? | #NAME? | #NAME? | #NAME? | #NAME? | #NAME? | #NAME?
Temperatura superficiale min. | θsi,min | [°C] | #NAME? | #NAME? | #NAME? | #NAME? | #NAME? | #NAME? | #NAME? | #NAME? | #NAME? | #NAME? | #NAME? | #NAME?
Fattore di temperatura minimo | fRsi,min | [-] | #NAME? | #NAME? | #NAME? | #NAME? | #NAME? | #NAME? | #NAME? | #NAME? | #NAME? | #NAME? | #NAME? | #NAME? | #NAME?
Massa di vapore condensata | mcond | [g/m2] | #NAME? | #NAME? | #NAME? | #NAME? | #NAME? | #NAME? | #NAME? | #NAME? | #NAME? | #NAME? | #NAME? | #NAME? | #NAME?
Mese
Gennaio

## Glaser (hidden)
[10 empty] | Gennaio | [6 empty] | Febbraio | [6 empty] | Marzo | [6 empty] | Aprile | [6 empty] | Maggio | [6 empty] | Giugno | [6 empty] | Luglio | [6 empty] | Agosto | [6 empty] | Settembre | [6 empty] | Ottobre | [6 empty] | Novembre | [6 empty] | Dicembre
Stratigrafia |  | Spessore | Proprietà materiali |  | Caratteristiche. strati |  |  |  | s'd | θ | ps | p | *** | *** | pcorr | g | θ | ps | p | *** | *** | pcorr | g | θ | ps | p | *** | *** | pcorr | g | θ | ps | p | *** | *** | pcorr | g | θ | ps | p | *** | *** | pcorr | g | θ | ps | p | *** | *** | pcorr | g | θ | ps | p | *** | *** | pcorr | g | θ | ps | p | *** | *** | pcorr | g | θ | ps | p | *** | *** | pcorr | g | θ | ps | p | *** | *** | pcorr | g | θ | ps | p | *** | *** | pcorr | g | θ | ps | p | *** | *** | pcorr | g
|  | s | m | l | sd | R |  |  | [m] | [°C] | [Pa] | [Pa] |  |  | [Pa] | [kg/m2s] | [°C] | [Pa] | [Pa] |  |  | [Pa] | [kg/m2s] | [°C] | [Pa] | [Pa] |  |  | [Pa] | [kg/m2s] | [°C] | [Pa] | [Pa] |  |  | [Pa] | [kg/m2s] | [°C] | [Pa] | [Pa] |  |  | [Pa] | [kg/m2s] | [°C] | [Pa] | [Pa] |  |  | [Pa] | [kg/m2s] | [°C] | [Pa] | [Pa] |  |  | [Pa] | [kg/m2s] | [°C] | [Pa] | [Pa] |  |  | [Pa] | [kg/m2s] | [°C] | [Pa] | [Pa] |  |  | [Pa] | [kg/m2s] | [°C] | [Pa] | [Pa] |  |  | [Pa] | [kg/m2s] | [°C] | [Pa] | [Pa] |  |  | [Pa] | [kg/m2s] | [°C] | [Pa] | [Pa] |  |  | [Pa] | [kg/m2s]
(int-est) |  | [cm] | [-] | [W/m°C] | [m] | [m2°C/W] |  | i |  | 20 | #NAME? | 1389.18 |  |  |  |  | 20 | #NAME? | 1354.44 |  |  |  |  | 20 | #NAME? | 1108.69 |  |  |  |  | 20 | #NAME? | 1129.215 |  |  |  |  | 20 | #NAME? | 1382.015 |  |  |  |  | 21.1 | #NAME? | 1702 |  |  |  |  | 23.3 | #NAME? | 1837 |  |  |  |  | 22.6 | #NAME? | 1953 |  |  |  |  | 20 | #NAME? | 1557.46 |  |  |  |  | 20 | #NAME? | 1509.67 |  |  |  |  | 20 | #NAME? | 1429.06 |  |  |  |  | 20 | #NAME? | 1407.9
I | intonaco int. | 2 | 11.1 | 0.7 | 0.222 | 0.028571 |  | i - I | 0 | 16.3326 | #NAME? | 1389.18 | 0 | #NAME? | 1389.18 | #NAME? | 16.8565 | #NAME? | 1354.44 | 0 | #NAME? | 1354.44 | #NAME? | 17.7921 | #NAME? | 1108.69 | 0 | #NAME? | 1108.69 | #NAME? | 18.6341 | #NAME? | 1129.215 | 0 | #NAME? | 1129.215 | #NAME? | 19.3825 | #NAME? | 1382.015 | 0 | #NAME? | 1382.015 | #NAME? | 21.1 | #NAME? | 1702 | 0 | #NAME? | 1702 | #NAME? | 23.3 | #NAME? | 1837 | 0 | #NAME? | 1837 | #NAME? | 22.6 | #NAME? | 1953 | 0 | #NAME? | 1953 | #NAME? | 19.7755 | #NAME? | 1557.46 | 0 | #NAME? | 1557.46 | #NAME? | 18.6154 | #NAME? | 1509.67 | 0 | #NAME? | 1509.67 | #NAME? | 17.5301 | #NAME? | 1429.06 | 0 | #NAME? | 1429.06 | #NAME? | 16.632 | #NAME? | 1407.9 | 0 | #NAME? | 1407.9 | #NAME?
II | cls | 10 | 5.3 | 1.16 | 0.53 | 0.086207 |  | I - II | 0.222 | 15.9135 | #NAME? | 1230.5499 | #NAME? | #NAME? | #NAME? | #NAME? | 16.4972 | #NAME? | 1218.4714 | #NAME? | #NAME? | #NAME? | #NAME? | 17.5397 | #NAME? | 1013.1882 | #NAME? | #NAME? | #NAME? | #NAME? | 18.478 | #NAME? | 1070.1334 | #NAME? | #NAME? | #NAME? | #NAME? | 19.312 | #NAME? | 1355.3069 | #NAME? | #NAME? | #NAME? | #NAME? | 21.1 | #NAME? | 1702 | #NAME? | #NAME? | #NAME? | #NAME? | 23.3 | #NAME? | 1837 | #NAME? | #NAME? | #NAME? | #NAME? | 22.6 | #NAME? | 1953 | #NAME? | #NAME? | #NAME? | #NAME? | 19.7498 | #NAME? | 1547.748 | #NAME? | #NAME? | #NAME? | #NAME? | 18.4571 | #NAME? | 1449.7791 | #NAME? | #NAME? | #NAME? | #NAME? | 17.2478 | #NAME? | 1322.2275 | #NAME? | #NAME? | #NAME? | #NAME? | 16.247 | #NAME? | 1262.2193 | #NAME? | #NAME? | #NAME? | #NAME?
III | iso | 4 |  | 0.044 | 0 | 0.90909 |  | II- III | 0.752 | 14.6488 | #NAME? | 851.8385 | #NAME? | #NAME? | #NAME? | #NAME? | 15.4133 | #NAME? | 893.8615 | #NAME? | #NAME? | #NAME? | #NAME? | 16.7784 | #NAME? | 785.1885 | #NAME? | #NAME? | #NAME? | #NAME? | 18.007 | #NAME? | 929.0827 | #NAME? | #NAME? | #NAME? | #NAME? | 19.099 | #NAME? | 1291.5442 | #NAME? | #NAME? | #NAME? | #NAME? | 21.1 | #NAME? | 1702 | #NAME? | #NAME? | #NAME? | #NAME? | 23.3 | #NAME? | 1837 | #NAME? | #NAME? | #NAME? | #NAME? | 22.6 | #NAME? | 1953 | #NAME? | #NAME? | #NAME? | #NAME? | 19.6724 | #NAME? | 1524.5615 | #NAME? | #NAME? | #NAME? | #NAME? | 17.9797 | #NAME? | 1306.7962 | #NAME? | #NAME? | #NAME? | #NAME? | 16.3961 | #NAME? | 1067.1769 | #NAME? | #NAME? | #NAME? | #NAME? | 15.0857 | #NAME? | 914.4231 | #NAME? | #NAME? | #NAME? | #NAME?
IV | intonaco est. | 2 | 23.5 | 0.9 | 0.47 | 0.022222 |  | III - IV | 0.752 | 1.3128 | #NAME? | 851.8385 | #NAME? | #NAME? | #NAME? | #NAME? | 3.9824 | #NAME? | 893.8615 | #NAME? | #NAME? | #NAME? | #NAME? | 8.7495 | #NAME? | 785.1885 | #NAME? | #NAME? | #NAME? | #NAME? | 13.04 | #NAME? | 929.0827 | #NAME? | #NAME? | #NAME? | #NAME? | 16.8537 | #NAME? | 1291.5442 | #NAME? | #NAME? | #NAME? | #NAME? | 21.1 | #NAME? | 1702 | #NAME? | #NAME? | #NAME? | #NAME? | 23.3 | #NAME? | 1837 | #NAME? | #NAME? | #NAME? | #NAME? | 22.6 | #NAME? | 1953 | #NAME? | #NAME? | #NAME? | #NAME? | 18.8559 | #NAME? | 1524.5615 | #NAME? | #NAME? | #NAME? | #NAME? | 12.9446 | #NAME? | 1306.7962 | #NAME? | #NAME? | #NAME? | #NAME? | 7.4147 | #NAME? | 1067.1769 | #NAME? | #NAME? | #NAME? | #NAME? | 2.8383 | #NAME? | 914.4231 | #NAME? | #NAME? | #NAME? | #NAME?
V |  |  |  |  | 0 | 0 |  | IV - V | 1.222 | 0.98679 | #NAME? | 516 | #NAME? | #NAME? | #NAME? | #NAME? | 3.703 | #NAME? | 606 | #NAME? | #NAME? | #NAME? | #NAME? | 8.5533 | #NAME? | 583 | #NAME? | #NAME? | #NAME? | #NAME? | 12.9185 | #NAME? | 804 | #NAME? | #NAME? | #NAME? | #NAME? | 16.7988 | #NAME? | 1235 | #NAME? | #NAME? | #NAME? | #NAME? | 21.1 | #NAME? | 1702 | #NAME? | #NAME? | #NAME? | #NAME? | 23.3 | #NAME? | 1837 | #NAME? | #NAME? | #NAME? | #NAME? | 22.6 | #NAME? | 1953 | #NAME? | #NAME? | #NAME? | #NAME? | 18.8359 | #NAME? | 1504 | #NAME? | #NAME? | #NAME? | #NAME? | 12.8215 | #NAME? | 1180 | #NAME? | #NAME? | #NAME? | #NAME? | 7.1952 | #NAME? | 841 | #NAME? | #NAME? | #NAME? | #NAME? | 2.5389 | #NAME? | 606 | #NAME? | #NAME? | #NAME? | #NAME?
VI |  |  |  |  | 0 | 0 |  | V - VI | 1.222 | 0.98679 | #NAME? | 516 | #NAME? | #NAME? | #NAME? | #NAME? | 3.703 | #NAME? | 606 | #NAME? | #NAME? | #NAME? | #NAME? | 8.5533 | #NAME? | 583 | #NAME? | #NAME? | #NAME? | #NAME? | 12.9185 | #NAME? | 804 | #NAME? | #NAME? | #NAME? | #NAME? | 16.7988 | #NAME? | 1235 | #NAME? | #NAME? | #NAME? | #NAME? | 21.1 | #NAME? | 1702 | #NAME? | #NAME? | #NAME? | #NAME? | 23.3 | #NAME? | 1837 | #NAME? | #NAME? | #NAME? | #NAME? | 22.6 | #NAME? | 1953 | #NAME? | #NAME? | #NAME? | #NAME? | 18.8359 | #NAME? | 1504 | #NAME? | #NAME? | #NAME? | #NAME? | 12.8215 | #NAME? | 1180 | #NAME? | #NAME? | #NAME? | #NAME? | 7.1952 | #NAME? | 841 | #NAME? | #NAME? | #NAME? | #NAME? | 2.5389 | #NAME? | 606 | #NAME? | #NAME? | #NAME? | #NAME?
VII |  |  |  |  | 0 | 0 |  | VI - VII | 1.222 | 0.98679 | #NAME? | 516 | #NAME? | #NAME? | #NAME? | #NAME? | 3.703 | #NAME? | 606 | #NAME? | #NAME? | #NAME? | #NAME? | 8.5533 | #NAME? | 583 | #NAME? | #NAME? | #NAME? | #NAME? | 12.9185 | #NAME? | 804 | #NAME? | #NAME? | #NAME? | #NAME? | 16.7988 | #NAME? | 1235 | #NAME? | #NAME? | #NAME? | #NAME? | 21.1 | #NAME? | 1702 | #NAME? | #NAME? | #NAME? | #NAME? | 23.3 | #NAME? | 1837 | #NAME? | #NAME? | #NAME? | #NAME? | 22.6 | #NAME? | 1953 | #NAME? | #NAME? | #NAME? | #NAME? | 18.8359 | #NAME? | 1504 | #NAME? | #NAME? | #NAME? | #NAME? | 12.8215 | #NAME? | 1180 | #NAME? | #NAME? | #NAME? | #NAME? | 7.1952 | #NAME? | 841 | #NAME? | #NAME? | #NAME? | #NAME? | 2.5389 | #NAME? | 606 | #NAME? | #NAME? | #NAME? | #NAME?
VIII |  |  |  |  | 0 | 0 |  | VII - VIII | 1.222 | 0.98679 | #NAME? | 516 | #NAME? | #NAME? | #NAME? | #NAME? | 3.703 | #NAME? | 606 | #NAME? | #NAME? | #NAME? | #NAME? | 8.5533 | #NAME? | 583 | #NAME? | #NAME? | #NAME? | #NAME? | 12.9185 | #NAME? | 804 | #NAME? | #NAME? | #NAME? | #NAME? | 16.7988 | #NAME? | 1235 | #NAME? | #NAME? | #NAME? | #NAME? | 21.1 | #NAME? | 1702 | #NAME? | #NAME? | #NAME? | #NAME? | 23.3 | #NAME? | 1837 | #NAME? | #NAME? | #NAME? | #NAME? | 22.6 | #NAME? | 1953 | #NAME? | #NAME? | #NAME? | #NAME? | 18.8359 | #NAME? | 1504 | #NAME? | #NAME? | #NAME? | #NAME? | 12.8215 | #NAME? | 1180 | #NAME? | #NAME? | #NAME? | #NAME? | 7.1952 | #NAME? | 841 | #NAME? | #NAME? | #NAME? | #NAME? | 2.5389 | #NAME? | 606 | #NAME? | #NAME? | #NAME? | #NAME?
IX |  |  |  |  | 0 | 0 |  | VIII - IX | 1.222 | 0.98679 | #NAME? | 516 | #NAME? | #NAME? | #NAME? | #NAME? | 3.703 | #NAME? | 606 | #NAME? | #NAME? | #NAME? | #NAME? | 8.5533 | #NAME? | 583 | #NAME? | #NAME? | #NAME? | #NAME? | 12.9185 | #NAME? | 804 | #NAME? | #NAME? | #NAME? | #NAME? | 16.7988 | #NAME? | 1235 | #NAME? | #NAME? | #NAME? | #NAME? | 21.1 | #NAME? | 1702 | #NAME? | #NAME? | #NAME? | #NAME? | 23.3 | #NAME? | 1837 | #NAME? | #NAME? | #NAME? | #NAME? | 22.6 | #NAME? | 1953 | #NAME? | #NAME? | #NAME? | #NAME? | 18.8359 | #NAME? | 1504 | #NAME? | #NAME? | #NAME? | #NAME? | 12.8215 | #NAME? | 1180 | #NAME? | #NAME? | #NAME? | #NAME? | 7.1952 | #NAME? | 841 | #NAME? | #NAME? | #NAME? | #NAME? | 2.5389 | #NAME? | 606 | #NAME? | #NAME? | #NAME? | #NAME?
X |  |  |  |  | 0 | 0 |  | IX - X | 1.222 | 0.98679 | #NAME? | 516 | #NAME? | #NAME? | #NAME? | #NAME? | 3.703 | #NAME? | 606 | #NAME? | #NAME? | #NAME? | #NAME? | 8.5533 | #NAME? | 583 | #NAME? | #NAME? | #NAME? | #NAME? | 12.9185 | #NAME? | 804 | #NAME? | #NAME? | #NAME? | #NAME? | 16.7988 | #NAME? | 1235 | #NAME? | #NAME? | #NAME? | #NAME? | 21.1 | #NAME? | 1702 | #NAME? | #NAME? | #NAME? | #NAME? | 23.3 | #NAME? | 1837 | #NAME? | #NAME? | #NAME? | #NAME? | 22.6 | #NAME? | 1953 | #NAME? | #NAME? | #NAME? | #NAME? | 18.8359 | #NAME? | 1504 | #NAME? | #NAME? | #NAME? | #NAME? | 12.8215 | #NAME? | 1180 | #NAME? | #NAME? | #NAME? | #NAME? | 7.1952 | #NAME? | 841 | #NAME? | #NAME? | #NAME? | #NAME? | 2.5389 | #NAME? | 606 | #NAME? | #NAME? | #NAME? | #NAME?
Totale |  | 18 |  |  | 1.222 | 1.0461 |  | X - e | 1.222 | 0.98679 | #NAME? | 516 | #NAME? | #NAME? | 516 |  | 3.703 | #NAME? | 606 | #NAME? | #NAME? | 606 |  | 8.5533 | #NAME? | 583 | #NAME? | #NAME? | 583 |  | 12.9185 | #NAME? | 804 | #NAME? | #NAME? | 804 |  | 16.7988 | #NAME? | 1235 | #NAME? | #NAME? | 1235 |  | 21.1 | #NAME? | 1702 | #NAME? | #NAME? | 1702 |  | 23.3 | #NAME? | 1837 | #NAME? | #NAME? | 1837 |  | 22.6 | #NAME? | 1953 | #NAME? | #NAME? | 1953 |  | 18.8359 | #NAME? | 1504 | #NAME? | #NAME? | 1504 |  | 12.8215 | #NAME? | 1180 | #NAME? | #NAME? | 1180 |  | 7.1952 | #NAME? | 841 | #NAME? | #NAME? | 841 |  | 2.5389 | #NAME? | 606 | #NAME? | #NAME? | 606
[8 empty] | e |  | 0.4 | #NAME? | 516 |  |  |  |  | 3.2 | #NAME? | 606 |  |  |  |  | 8.2 | #NAME? | 583 |  |  |  |  | 12.7 | #NAME? | 804 |  |  |  |  | 16.7 | #NAME? | 1235 |  |  |  |  | 21.1 | #NAME? | 1702 |  |  |  |  | 23.3 | #NAME? | 1837 |  |  |  |  | 22.6 | #NAME? | 1953 |  |  |  |  | 18.8 | #NAME? | 1504 |  |  |  |  | 12.6 | #NAME? | 1180 |  |  |  |  | 6.8 | #NAME? | 841 |  |  |  |  | 2 | #NAME? | 606
1.3361
[9 empty] | fRsi | 0.81289 |  |  | #NAME? | #NAME? | #NAME? | #NAME? |  |  |  | #NAME? | #NAME? | #NAME? | #NAME? |  |  |  | #NAME? | #NAME? | #NAME? | #NAME? |  |  |  | #NAME? | #NAME? | #NAME? | #NAME? |  |  |  | #NAME? | #NAME? | #NAME? | #NAME? |  |  |  | #NAME? | #NAME? | #NAME? | #NAME? |  |  |  | #NAME? | #NAME? | #NAME? | #NAME? |  |  |  | #NAME? | #NAME? | #NAME? | #NAME? |  |  |  | #NAME? | #NAME? | #NAME? | #NAME? |  |  |  | #NAME? | #NAME? | #NAME? | #NAME? |  |  |  | #NAME? | #NAME? | #NAME? | #NAME? |  |  |  | #NAME? | #NAME? | #NAME? | #NAME?
|  |  |  | pmin | pmax | gcond
|  | Mese |  | [Pa] | [Pa] | [kg/m2s]
|  | Gennaio |  | #NAME? | #NAME? | #NAME?
|  | #NAME? |  |  | s'd | ps | p | pcorr
[5 empty] | [m] | [Pa] | [Pa] | [Pa]
|  | i - I | 1 | 0 | 0 | #NAME? | #NAME? | #NAME?
|  | I - II | 2 | 0.222 | 0.222 | #NAME? | #NAME? | #NAME?
|  | II- III | 3 | 0.752 | 0.752 | #NAME? | #NAME? | #NAME?
|  | III - IV | 4 | 0.752 | 0.752 | #NAME? | #NAME? | #NAME?
|  | IV - V | 5 | 1.222 | 1.222 | #NAME? | #NAME? | #NAME?
|  | V - VI | 6 | 1.222 | 1.222 | #NAME? | #NAME? | #NAME?
|  | VI - VII | 7 | 1.222 | 1.222 | #NAME? | #NAME? | #NAME?
|  | VII - VIII | 8 | 1.222 | 1.222 | #NAME? | #NAME? | #NAME?
|  | VIII - IX | 9 | 1.222 | 1.222 | #NAME? | #NAME? | #NAME?
|  | IX - X | 10 | 1.222 | 1.222 | #NAME? | #NAME? | #NAME?
|  | X - e | 11 | 1.222 | 1.222 | #NAME? | #NAME? | #NAME?

## Temperatura (hidden)
Città | Zona climatica | Gen | Feb | Mar | Apr | Mag | Giu | Lug | Ago | Set | Ott | Nov | Dic
Agrigento | B | 10.4 | 10.8 | 12.7 | 15.6 | 19.4 | 24.1 | 26.9 | 26.5 | 24 | 19.9 | 15.9 | 12.2
Alessandria | E | 0 | 2.8 | 8.1 | 13.1 | 17.3 | 22 | 24.7 | 23.6 | 19.9 | 13.1 | 6.9 | 1.9
Ancona | D | 6.3 | 7.1 | 9.9 | 13.4 | 17 | 21.8 | 24.4 | 24.1 | 21.3 | 16.5 | 12.1 | 7.8
Aosta | E | -0.3 | 2.6 | 6.7 | 11 | 14.7 | 18.7 | 20.5 | 19.4 | 15.9 | 10.3 | 4.8 | 0.8
L'Aquila | E | 2 | 3.6 | 7.1 | 11.4 | 15 | 19.1 | 22 | 21.8 | 18.6 | 13.1 | 8.2 | 3.8
Arezzo | E | 5.1 | 5.9 | 9.2 | 12.6 | 16.4 | 20.9 | 24 | 23.4 | 20.3 | 15 | 10.2 | 6.1
Ascoli Piceno | D | 5.5 | 6.6 | 9.5 | 13.3 | 17.2 | 21.7 | 24.4 | 24.3 | 21.1 | 15.8 | 10.9 | 7
Asti | E | -0.4 | 2.7 | 7.9 | 13 | 17 | 21.6 | 24.2 | 22.9 | 18.9 | 12.7 | 6.1 | 1.3
Avellino | D | 5.5 | 6.5 | 8.8 | 12.4 | 16 | 20.3 | 23.1 | 22.6 | 19.6 | 14.8 | 10.4 | 6.8
Bari | C | 8.6 | 9.2 | 11.1 | 14.2 | 18 | 22.3 | 24.7 | 24.5 | 22 | 17.9 | 14 | 10.2
Belluno | E | 0.1 | 2.3 | 6.8 | 11.2 | 14.9 | 18.9 | 21.2 | 20.8 | 17.7 | 12.4 | 6.5 | 1.7
Benevento | C | 6.8 | 7.7 | 10.3 | 13.7 | 17.5 | 22.1 | 24.8 | 24.3 | 21.4 | 16.5 | 12.1 | 8
Bergamo | E | 3.1 | 4.9 | 8.9 | 13.3 | 17 | 21.3 | 23.7 | 23.2 | 19.9 | 14.2 | 8.6 | 4.5
Bologna | E | 2.1 | 4.6 | 9.4 | 14.2 | 18.2 | 22.9 | 25.4 | 24.9 | 21.2 | 14.9 | 8.7 | 4
Bolzano | E | 1.2 | 4.2 | 9 | 13.4 | 16.9 | 21 | 22.7 | 22 | 18.8 | 12.9 | 6.7 | 2.2
Brescia | E | 1.5 | 4.2 | 9.3 | 13.5 | 17.7 | 22 | 24.4 | 23.7 | 19.9 | 14 | 7.8 | 3.5
Brindisi | C | 9.3 | 9.6 | 11.4 | 14.2 | 18 | 22 | 24.5 | 24.5 | 22.1 | 18.3 | 14.4 | 10.9
Cagliari | C | 10.3 | 10.8 | 12.8 | 15.1 | 18.4 | 22.9 | 25.5 | 25.5 | 23.3 | 19.4 | 15.5 | 11.7
Caltanisetta | D | 7.2 | 7.8 | 9.9 | 13.1 | 17.3 | 22.5 | 25.7 | 25.2 | 22.1 | 17.3 | 12.8 | 8.9
Campobasso | E | 3.7 | 4.8 | 7.3 | 11.1 | 14.8 | 19.6 | 22.5 | 22.2 | 18.9 | 13.5 | 9 | 5
Caserta | C | 8.7 | 9.4 | 12 | 15.3 | 19.1 | 23.5 | 26.2 | 26.1 | 23 | 18.2 | 13.9 | 10.3
Catania | B | 10.7 | 11.2 | 12.9 | 15.5 | 19.1 | 23.5 | 26.5 | 26.5 | 24.1 | 19.9 | 15.9 | 12.3
Catanzaro | C | 8.3 | 8.7 | 10.4 | 13.4 | 17 | 21.7 | 24.4 | 24.8 | 22.3 | 17.9 | 13.7 | 10.1
Chieti | D | 5.8 | 6.8 | 9.6 | 13.5 | 17.2 | 22 | 24.7 | 24.3 | 21.2 | 15.9 | 11.3 | 7.2
Como | E | 2.9 | 5 | 8.8 | 12.7 | 16.7 | 21.1 | 23.6 | 23.1 | 19.6 | 13.7 | 8.4 | 4.4
Cosenza | C | 8.1 | 8.8 | 11.3 | 14.4 | 18.1 | 23.1 | 26 | 25.8 | 22.7 | 17.8 | 13.4 | 9.4
Cremona | E | 0.7 | 3.3 | 8.4 | 13.3 | 17.4 | 21.9 | 24.3 | 23.4 | 19.7 | 13.4 | 7.2 | 2.5
Crotone | B | 9.5 | 9.8 | 11.5 | 14.7 | 18.4 | 22.9 | 26.2 | 26 | 23.5 | 19.3 | 15.1 | 11.2
Cuneo | F | 1.1 | 2.9 | 6.9 | 11.3 | 14.8 | 19.4 | 21.9 | 21 | 17.7 | 11.7 | 6.2 | 2.5
Enna | E | 4.5 | 5.1 | 7.1 | 10.7 | 14.9 | 20.6 | 23.9 | 23.2 | 19.9 | 14.5 | 9.8 | 6.4
Ferrara | E | 1.4 | 3.3 | 7.8 | 12.8 | 17.3 | 21.6 | 23.9 | 23.5 | 20.1 | 14 | 8.2 | 3.2
Firenze | D | 5.3 | 6.5 | 9.9 | 13.8 | 17.8 | 22.2 | 25 | 24.3 | 20.9 | 15.3 | 10.2 | 6.3
Foggia | D | 6.4 | 7.3 | 10 | 13.8 | 17.9 | 23.2 | 26 | 25.5 | 22.1 | 16.9 | 12.2 | 7.9
Forlì | D | 3 | 4.6 | 9 | 13.7 | 17.8 | 22.6 | 25.3 | 24.8 | 21.1 | 15.1 | 9.3 | 4.4
Frosinone | E | 5.8 | 6.2 | 8 | 11 | 15.2 | 18.5 | 21.5 | 20.9 | 18.8 | 13.4 | 9.2 | 5
Genova | D | 7.9 | 8.9 | 11.6 | 14.7 | 17.8 | 21.9 | 24.5 | 24.6 | 22.3 | 17.1 | 12.9 | 9.3
Gorizia | E | 4.7 | 5.6 | 8.2 | 11.9 | 16.7 | 19.9 | 22 | 22.2 | 18.6 | 13.2 | 9.2 | 4.7
Grosseto | D | 6.8 | 8.1 | 10.3 | 13.2 | 17.1 | 21.2 | 24.1 | 23.9 | 21.3 | 16.4 | 11.7 | 8.1
Imperia | C | 8.6 | 9.4 | 11.6 | 14.7 | 17.9 | 21.7 | 24.5 | 24.1 | 21.8 | 17.4 | 12.7 | 9.5
Isernia | D | 5.5 | 5.7 | 8.6 | 11.2 | 15.5 | 20.1 | 23.1 | 22.8 | 19.7 | 14.7 | 10.3 | 6.9
Latina | C | 8.3 | 9 | 10.9 | 13.5 | 16.9 | 20.9 | 23.7 | 23.8 | 21.5 | 17.3 | 12.9 | 9.5
Lecce | C | 9 | 9.3 | 11.4 | 14.7 | 18.9 | 23.4 | 26.1 | 25.9 | 23 | 18.5 | 14.3 | 10.7
Lecco | E | 3.9 | 5.7 | 9.6 | 13.3 | 16 | 20.1 | 22.6 | 22.1 | 19.2 | 14.3 | 9.2 | 5.3
Livorno | D | 7.5 | 8.2 | 11.1 | 13.9 | 17.3 | 21.8 | 24.4 | 24.1 | 21.5 | 17.1 | 12.7 | 9
Lodi | E | 0.9 | 3.3 | 8.6 | 13.5 | 17.8 | 22.5 | 24.5 | 23.4 | 19.6 | 13.4 | 7.3 | 2.5
Lucca | D | 6.1 | 7.2 | 10.1 | 13.3 | 17.1 | 21.2 | 23.8 | 23.6 | 20.9 | 15.8 | 10.9 | 7.3
Macerata | D | 3.8 | 5.3 | 8.3 | 12.4 | 16.3 | 20.7 | 23.5 | 23.2 | 19.9 | 14.4 | 9.5 | 5.7
Mantova | E | 1 | 3.3 | 8.4 | 13.3 | 17.4 | 22 | 24.3 | 23.6 | 20 | 14 | 8 | 2.9
Massa-Carrara | D | 6.8 | 7.4 | 10.3 | 13.2 | 16.9 | 21.2 | 23.7 | 23.3 | 20.6 | 15.9 | 11.3 | 7.9
Matera | D | 7.7 | 8.4 | 10.5 | 14.2 | 18.5 | 23.6 | 26.7 | 26.2 | 22.9 | 18 | 13.3 | 9.3
Messina | B | 11.7 | 12 | 13.2 | 15.7 | 19.2 | 23.5 | 26.4 | 26.5 | 24.2 | 20.3 | 16.6 | 13.3
Milano | E | 1.7 | 4.2 | 9.2 | 14 | 17.9 | 22.5 | 25.1 | 24.1 | 20.4 | 14 | 7.9 | 3.1
Modena | E | 1.4 | 3.5 | 8.6 | 13.3 | 17.2 | 21.8 | 24.3 | 23.8 | 20.1 | 14 | 8.1 | 3.1
Napoli | C | 10.5 | 10.6 | 13.2 | 16 | 19.5 | 24.1 | 26.7 | 26.5 | 23.8 | 19.6 | 15.5 | 12.1
Novara | E | 0.9 | 3.3 | 8.4 | 13.1 | 17.4 | 21.8 | 24.3 | 23.3 | 19.2 | 12.9 | 7.1 | 2.4
Nuoro | D | 6.2 | 6.7 | 9.5 | 12.4 | 15.7 | 21.1 | 24.3 | 24.1 | 20.9 | 15.7 | 11.2 | 7.6
Oristano | C | 9.6 | 10.2 | 12.3 | 14.5 | 17.4 | 21.4 | 23.5 | 24.1 | 22.6 | 18.7 | 14.4 | 10.8
Padova | E | 1.9 | 4 | 8.4 | 13 | 17.1 | 21.3 | 23.6 | 23.1 | 19.7 | 13.8 | 8.2 | 3.6
Palermo | B | 11.1 | 11.6 | 13.1 | 15.5 | 18.8 | 22.7 | 25.5 | 25.4 | 23.6 | 19.8 | 16 | 12.6
Parma | E | 0.9 | 3.5 | 8.9 | 13.7 | 17.6 | 22.2 | 24.7 | 24 | 20.2 | 14.1 | 8 | 2.8
Pavia | E | 0.5 | 3.2 | 8.4 | 12.9 | 17.1 | 21.3 | 23.5 | 22.7 | 19.3 | 13.3 | 7.1 | 2.3
Perugia | E | 4 | 5 | 8.1 | 11.5 | 15.4 | 20.1 | 23.1 | 22.7 | 19.6 | 14.1 | 9.4 | 5.5
Pesaro e Urbino | D | 3.6 | 4.7 | 8.4 | 12.3 | 16.2 | 20.6 | 23.2 | 22.7 | 19.7 | 14.7 | 9.9 | 5.4
Pescara | D | 7.2 | 8.4 | 10.9 | 14.2 | 18.5 | 22.7 | 25.4 | 25 | 22 | 17.4 | 12.5 | 8.7
Piacenza | E | 0.1 | 2.4 | 7.7 | 12.2 | 16.3 | 20.7 | 23.2 | 22.3 | 18.9 | 12.8 | 6.9 | 2
Pisa | D | 6.7 | 7.7 | 10.6 | 13.6 | 17.2 | 21.1 | 23.5 | 23.5 | 20.9 | 16.3 | 11.7 | 7.8
Pistoia | D | 5.3 | 6.5 | 9.9 | 13.4 | 17.2 | 21.3 | 24.1 | 23.6 | 20.9 | 15.3 | 10.4 | 6.3
Pordenone | E | 2.3 | 4.4 | 8.1 | 12.1 | 15.7 | 18.4 | 21.5 | 21.2 | 18.3 | 12.9 | 7.4 | 3.8
Potenza | E | 3.6 | 4.3 | 6.8 | 10.6 | 14.7 | 19.1 | 21.9 | 21.9 | 18.9 | 13.7 | 9.3 | 5.2
Prato | D | 5.6 | 6.9 | 10.4 | 14.3 | 18 | 22.3 | 25 | 24.7 | 21.6 | 16.1 | 10.9 | 6.8
Ragusa | C | 8.6 | 9.2 | 11.2 | 14.1 | 18.5 | 23.6 | 26.6 | 26.4 | 23.2 | 18.4 | 14.3 | 10.1
Ravenna | E | 1.9 | 3.4 | 8.1 | 12.4 | 16.4 | 20.9 | 23.4 | 22.9 | 19.7 | 14.3 | 8.9 | 3.8
Reggio Calabria | B | 11.1 | 11.5 | 12.8 | 15.3 | 18.7 | 23 | 25.7 | 26.1 | 23.8 | 20 | 16.5 | 12.7
Reggio Emilia | E | 1.1 | 3.2 | 8.2 | 12.7 | 16.9 | 21.2 | 23.8 | 22.9 | 19.6 | 13.3 | 7.2 | 2.8
Rieti | E | 3.7 | 4.9 | 8.1 | 11.6 | 15.2 | 18.8 | 21.8 | 21.7 | 18.9 | 13.5 | 8.7 | 5.1
Rimini | E | 3.1 | 4.9 | 8.5 | 12.4 | 16.5 | 20.8 | 23.4 | 22.7 | 19.9 | 15 | 9.6 | 5.3
Roma | D | 7.6 | 8.7 | 11.4 | 14.7 | 18.5 | 22.9 | 25.7 | 25.3 | 22.4 | 17.4 | 12.6 | 8.9
Rovigo | E | 1.3 | 3.6 | 8.5 | 13.4 | 17.6 | 22 | 24.5 | 23.8 | 20.1 | 14 | 8.1 | 3.1
Salerno | C | 10.4 | 11.3 | 13.5 | 16.5 | 20.1 | 23.9 | 26.5 | 26.6 | 24.1 | 19.9 | 15.7 | 12.2
Sassari | C | 8.7 | 9.1 | 11.3 | 14 | 16.8 | 21.4 | 24 | 24.5 | 22.1 | 17.5 | 13.5 | 9.9
Savona | D | 6.6 | 8.5 | 11.4 | 14.6 | 18.1 | 22.2 | 24.9 | 24.6 | 21.9 | 16.9 | 11.9 | 8.2
Siena | D | 4.8 | 5.7 | 9.1 | 12.4 | 16.3 | 21 | 24 | 23.7 | 20.2 | 14.6 | 9.8 | 6
Siracusa | B | 11.3 | 11.5 | 13.1 | 15.4 | 18.7 | 23 | 26.2 | 26.4 | 23.9 | 20.1 | 16.4 | 12.9
Sondrio | E | 0.5 | 3.3 | 8.2 | 12.6 | 16 | 20 | 22.3 | 21.4 | 18.1 | 12.4 | 6.6 | 1.7
La Spezia | D | 6.7 | 7.3 | 10.1 | 13.4 | 16.7 | 20.9 | 23.8 | 23.7 | 21.2 | 16.4 | 11.9 | 8.3
Taranto | C | 9.2 | 9.7 | 11.3 | 14.5 | 18.5 | 23 | 25.9 | 25.8 | 23 | 18.7 | 14.4 | 10.9
Teramo | D | 5.1 | 5.9 | 9 | 12.8 | 16.8 | 21.4 | 24 | 23.6 | 20.4 | 15.1 | 10.4 | 6.6
Terni | D | 6.7 | 7.6 | 10.7 | 13.6 | 17.6 | 22.3 | 24.7 | 24.3 | 21.1 | 16.4 | 11.3 | 6.6
Torino | E | 0.4 | 3.2 | 8.2 | 12.7 | 16.7 | 21.1 | 23.3 | 22.6 | 18.8 | 12.6 | 6.8 | 2
Trapani | B | 11 | 11.5 | 13.2 | 15.8 | 19.2 | 23.3 | 25.8 | 26.2 | 24 | 19.9 | 15.8 | 12.4
Trento | E | 4.3 | 7.3 | 11.8 | 16.5 | 20 | 24 | 26.3 | 25.5 | 22.3 | 16.4 | 10.2 | 5.7
Treviso | E | 2.8 | 4.4 | 8.4 | 13.2 | 17.1 | 21.6 | 23.8 | 23.2 | 19.8 | 14 | 8.2 | 4.3
Trieste | D | 4.9 | 6.2 | 9.4 | 13.5 | 17.7 | 21.9 | 24.2 | 24 | 20.7 | 15.5 | 10.6 | 6.9
Udine | E | 3.5 | 5 | 8.6 | 13.3 | 17.3 | 21.1 | 23.3 | 23.1 | 19.8 | 14.2 | 8.7 | 4.8
Varese | E | 1.2 | 1.9 | 6 | 10.4 | 14 | 17.7 | 20.5 | 19.6 | 16.4 | 11.2 | 5.3 | 1.9
Venezia | E | 3.3 | 4.8 | 8.6 | 13.2 | 17.3 | 21.3 | 23.6 | 23.4 | 20.4 | 14.9 | 9.5 | 5
Verbania | E | 2.9 | 4.6 | 8.5 | 12.6 | 16.6 | 20.8 | 23.3 | 22.6 | 19.3 | 13.5 | 8.1 | 4.2
Vercelli | E | 0.2 | 2.9 | 7.7 | 12.5 | 17.2 | 21.7 | 23.8 | 22.8 | 18.7 | 12.7 | 6.5 | 1.8
Verona | D | 2.4 | 4.9 | 9.3 | 13.7 | 17.4 | 21.7 | 23.8 | 23.6 | 20.2 | 14.7 | 8.5 | 4.3
Vicenza | E | 2.4 | 4.2 | 8.5 | 12.9 | 17 | 21.3 | 23.6 | 23 | 19.6 | 13.9 | 8.5 | 4.1
Viterbo | D | 5.7 | 6.6 | 9.4 | 12.7 | 16.9 | 21.8 | 24.8 | 24 | 20.7 | 15.9 | 11.3 | 7.5

## Pressione vapore (hidden)
Città | Gen | Feb | Mar | Apr | Mag | Giu | Lug | Ago | Set | Ott | Nov | Dic
Agrigento | 1184 | 1105 | 1045 | 1166 | 1415 | 1802 | 2137 | 2115 | 2149 | 1699 | 1455 | 1084
Alessandria | 509 | 594 | 792 | 1091 | 1402 | 1862 | 2023 | 1964 | 1737 | 1205 | 863 | 600
Ancona | 819 | 827 | 984 | 1201 | 1359 | 1828 | 1963 | 2018 | 1977 | 1521 | 1157 | 843
Aosta | 497 | 584 | 714 | 931 | 1226 | 1520 | 1663 | 1657 | 1360 | 1018 | 749 | 550
L'Aquila | 595 | 633 | 736 | 961 | 1247 | 1562 | 1792 | 1833 | 1615 | 1205 | 934 | 686
Arezzo | 727 | 745 | 853 | 1053 | 1341 | 1748 | 1963 | 1950 | 1775 | 1332 | 1042 | 790
Ascoli Piceno | 744 | 779 | 870 | 1106 | 1395 | 1831 | 1997 | 2015 | 1849 | 1385 | 1079 | 831
Asti | 492 | 589 | 781 | 1083 | 1382 | 1821 | 1980 | 1913 | 1643 | 1179 | 820 | 572
Avellino | 744 | 774 | 831 | 1037 | 1314 | 1686 | 1886 | 1891 | 1709 | 1319 | 1052 | 822
Bari | 758 | 846 | 897 | 1155 | 1416 | 1760 | 2012 | 1569 | 1831 | 1469 | 1222 | 971
Belluno | 514 | 570 | 720 | 946 | 1240 | 1541 | 1723 | 1760 | 1530 | 1159 | 842 | 591
Benevento | 799 | 832 | 914 | 1136 | 1415 | 1872 | 2031 | 2015 | 1877 | 1432 | 1143 | 875
Bergamo | 671 | 633 | 761 | 910 | 1334 | 1587 | 1845 | 1812 | 1515 | 1162 | 892 | 673
Bologna | 636 | 736 | 847 | 1084 | 1418 | 1806 | 1835 | 1904 | 1611 | 1261 | 956 | 700
Bolzano | 364 | 482 | 645 | 871 | 1230 | 1582 | 1645 | 1647 | 1392 | 1045 | 727 | 398
Brescia | 661 | 685 | 783 | 1046 | 1467 | 1625 | 1910 | 2036 | 1622 | 1246 | 896 | 582
Brindisi | 1023 | 870 | 1032 | 1154 | 1492 | 1705 | 2349 | 2226 | 2220 | 1508 | 1366 | 1123
Cagliari | 973 | 923 | 1011 | 1180 | 1385 | 1718 | 1975 | 2030 | 1937 | 1509 | 1259 | 1151
Caltanisetta | 816 | 837 | 892 | 1091 | 1402 | 1913 | 2108 | 2080 | 1942 | 1484 | 1181 | 916
Campobasso | 666 | 575 | 620 | 771 | 1219 | 1291 | 1450 | 1630 | 1476 | 994 | 869 | 684
Caserta | 879 | 914 | 1008 | 1257 | 1522 | 2016 | 2150 | 2145 | 2026 | 1544 | 1239 | 978
Catania | 901 | 1003 | 1056 | 1182 | 1536 | 1884 | 2015 | 2307 | 1968 | 1572 | 1274 | 1023
Catanzaro | 863 | 880 | 920 | 1113 | 1382 | 1831 | 1997 | 2051 | 1961 | 1524 | 1229 | 969
Chieti | 757 | 788 | 875 | 1121 | 1395 | 1862 | 2023 | 2015 | 1859 | 1392 | 1101 | 840
Como | 634 | 701 | 831 | 1060 | 1361 | 1769 | 1929 | 1928 | 1709 | 1245 | 945 | 713
Cosenza | 824 | 796 | 853 | 982 | 1330 | 1716 | 2006 | 1914 | 1712 | 1288 | 1140 | 863
Cremona | 540 | 618 | 809 | 1106 | 1408 | 1852 | 1989 | 1950 | 1718 | 1225 | 880 | 627
Crotone | 820 | 870 | 873 | 1251 | 1525 | 1876 | 1674 | 2089 | 1813 | 1349 | 1350 | 981
Cuneo | 557 | 599 | 725 | 954 | 1233 | 1593 | 1784 | 1775 | 1530 | 1112 | 825 | 627
Enna | 686 | 638 | 615 | 713 | 1159 | 1078 | 1364 | 1133 | 1291 | 1130 | 1048 | 843
Ferrara | 570 | 618 | 775 | 1068 | 1402 | 1821 | 1955 | 1957 | 1756 | 1265 | 934 | 659
Firenze | 745 | 739 | 890 | 948 | 1316 | 1807 | 1924 | 1697 | 1701 | 1360 | 1097 | 690
Foggia | 749 | 774 | 788 | 1067 | 1223 | 1679 | 1760 | 1540 | 1769 | 1345 | 1172 | 860
Forlì | 638 | 682 | 842 | 1136 | 1435 | 1924 | 2074 | 2051 | 1849 | 1339 | 993 | 713
Frosinone | 757 | 759 | 787 | 931 | 1260 | 1499 | 1749 | 1767 | 1634 | 1225 | 988 | 740
Genova | 718 | 894 | 883 | 1042 | 1446 | 1630 | 2065 | 1991 | 1930 | 1369 | 915 | 853
Gorizia | 710 | 730 | 798 | 999 | 1361 | 1645 | 1792 | 1862 | 1615 | 1212 | 988 | 727
Grosseto | 823 | 853 | 878 | 1098 | 1434 | 1666 | 1788 | 1865 | 1733 | 1302 | 1104 | 948
Imperia | 651 | 703 | 767 | 939 | 1360 | 1480 | 1873 | 2123 | 1696 | 1306 | 1046 | 733
Isernia | 744 | 735 | 820 | 946 | 1280 | 1666 | 1886 | 1906 | 1718 | 1312 | 1047 | 826
Latina | 863 | 894 | 947 | 1121 | 1375 | 1748 | 1938 | 1979 | 1887 | 1484 | 1186 | 943
Lecce | 1003 | 1084 | 979 | 1009 | 1204 | 1507 | 1735 | 2073 | 1808 | 1504 | 1121 | 1097
Lecco | 676 | 735 | 875 | 1106 | 1314 | 1666 | 1844 | 1855 | 1671 | 1285 | 988 | 754
Livorno | 829 | 856 | 958 | 1151 | 1402 | 1841 | 1997 | 2001 | 1887 | 1471 | 1175 | 920
Lodi | 548 | 618 | 820 | 1121 | 1435 | 1913 | 2006 | 1950 | 1709 | 1225 | 885 | 627
Lucca | 770 | 808 | 903 | 1106 | 1388 | 1779 | 1946 | 1964 | 1831 | 1385 | 1079 | 844
Macerata | 672 | 716 | 803 | 1037 | 1334 | 1728 | 1921 | 1935 | 1737 | 1292 | 1004 | 772
Mantova | 552 | 618 | 809 | 1106 | 1408 | 1862 | 1989 | 1964 | 1746 | 1265 | 923 | 645
Massa-Carrara | 799 | 817 | 914 | 1098 | 1375 | 1779 | 1938 | 1942 | 1803 | 1392 | 1101 | 871
Matera | 812 | 775 | 848 | 893 | 1174 | 1274 | 1657 | 1660 | 1564 | 1225 | 968 | 881
Messina | 921 | 916 | 966 | 1134 | 1548 | 1935 | 2123 | 2001 | 1880 | 1438 | 1282 | 1099
Milano | 590 | 645 | 943 | 1163 | 1326 | 1840 | 1736 | 2012 | 1921 | 1412 | 958 | 671
Modena | 570 | 628 | 820 | 1106 | 1395 | 1841 | 1989 | 1979 | 1756 | 1265 | 928 | 654
Napoli | 849 | 870 | 933 | 1157 | 1402 | 1851 | 1823 | 2043 | 1776 | 1472 | 1192 | 922
Novara | 624 | 619 | 802 | 850 | 1176 | 1534 | 1825 | 1797 | 1560 | 1031 | 831 | 550
Nuoro | 748 | 968 | 949 | 1118 | 1453 | 1679 | 2167 | 2031 | 1740 | 1512 | 1161 | 1009
Oristano | 917 | 952 | 1025 | 1196 | 1408 | 1800 | 1921 | 2001 | 1989 | 1577 | 1266 | 1001
Padova | 591 | 652 | 809 | 1083 | 1388 | 1790 | 1929 | 1928 | 1718 | 1252 | 934 | 677
Palermo | 888 | 901 | 824 | 1064 | 1259 | 1681 | 1771 | 1834 | 1849 | 1467 | 1162 | 928
Parma | 615 | 655 | 931 | 1024 | 1384 | 1622 | 1982 | 2024 | 1514 | 1238 | 840 | 572
Pavia | 531 | 613 | 809 | 1075 | 1388 | 1790 | 1921 | 1899 | 1681 | 1219 | 874 | 618
Perugia | 586 | 742 | 524 | 911 | 1181 | 1250 | 1416 | 1389 | 1691 | 1257 | 1064 | 751
Pesaro e Urbino | 663 | 686 | 809 | 1030 | 1328 | 1717 | 1895 | 1899 | 1718 | 1312 | 1025 | 758
Pescara | 759 | 771 | 809 | 1134 | 1455 | 1719 | 2092 | 2145 | 1852 | 1410 | 1019 | 871
Piacenza | 595 | 635 | 718 | 969 | 1378 | 1409 | 2235 | 1922 | 1560 | 1299 | 964 | 564
Pisa | 790 | 917 | 937 | 1156 | 1586 | 1656 | 2029 | 2081 | 1762 | 1530 | 1189 | 922
Pistoia | 736 | 774 | 892 | 1113 | 1395 | 1790 | 1972 | 1964 | 1831 | 1352 | 1052 | 799
Pordenone | 561 | 637 | 680 | 872 | 1112 | 1572 | 1744 | 1924 | 1529 | 951 | 835 | 535
Potenza | 526 | 544 | 590 | 790 | 1045 | 1177 | 1383 | 1260 | 1307 | 972 | 822 | 643
Prato | 748 | 793 | 920 | 1181 | 1449 | 1893 | 2048 | 2044 | 1896 | 1405 | 1079 | 822
Ragusa | 875 | 904 | 964 | 1166 | 1482 | 2026 | 2184 | 2167 | 2045 | 1557 | 1261 | 969
Ravenna | 670 | 703 | 941 | 1133 | 1466 | 1914 | 2131 | 1991 | 1883 | 1372 | 902 | 701
Reggio Calabria | 980 | 1014 | 1052 | 1257 | 1496 | 1965 | 2108 | 2145 | 2100 | 1662 | 1377 | 1085
Reggio Emilia | 557 | 613 | 798 | 1060 | 1375 | 1779 | 1946 | 1913 | 1709 | 1219 | 880 | 641
Rieti | 668 | 696 | 792 | 977 | 1260 | 1531 | 1775 | 1826 | 1643 | 1232 | 961 | 745
Rimini | 570 | 670 | 840 | 1047 | 1441 | 1756 | 1916 | 2071 | 1672 | 1450 | 989 | 703
Roma | 855 | 869 | 903 | 1098 | 1422 | 1825 | 1858 | 2056 | 1808 | 1438 | 1210 | 924
Rovigo | 565 | 633 | 814 | 1113 | 1422 | 1862 | 2006 | 1979 | 1756 | 1265 | 928 | 654
Salerno | 761 | 829 | 888 | 1117 | 1523 | 2068 | 1973 | 2171 | 1786 | 1382 | 1105 | 939
Sassari | 1028 | 999 | 1033 | 1200 | 1487 | 1698 | 1800 | 1989 | 1825 | 1527 | 1343 | 1105
Savona | 941 | 975 | 1017 | 1192 | 1490 | 1747 | 2040 | 2008 | 1903 | 1607 | 1288 | 1044
Siena | 714 | 735 | 848 | 1037 | 1334 | 1759 | 1963 | 1972 | 1765 | 1305 | 1020 | 785
Siracusa | 1169 | 1195 | 1249 | 1394 | 1531 | 2014 | 2400 | 2180 | 2229 | 1917 | 1596 | 1148
Sondrio | 531 | 618 | 798 | 1053 | 1314 | 1655 | 1818 | 1804 | 1568 | 1159 | 847 | 591
La Spezia | 795 | 812 | 903 | 1113 | 1361 | 1748 | 1946 | 1972 | 1859 | 1425 | 1133 | 889
Taranto | 913 | 912 | 1041 | 1231 | 1366 | 1700 | 1950 | 2074 | 1924 | 1407 | 1305 | 1077
Teramo | 727 | 745 | 842 | 1068 | 1368 | 1800 | 1963 | 1964 | 1784 | 1339 | 1052 | 813
Terni | 795 | 827 | 936 | 1128 | 1422 | 1893 | 2023 | 2015 | 1849 | 1425 | 1101 | 813
Torino | 516 | 606 | 583 | 804 | 1235 | 1702 | 1837 | 1953 | 1504 | 1180 | 841 | 606
Trapani | 1110 | 1147 | 1132 | 1228 | 1517 | 1894 | 2247 | 2532 | 2412 | 1707 | 1417 | 1028
Trento | 693 | 812 | 997 | 1347 | 1583 | 2067 | 2159 | 2102 | 1961 | 1425 | 1042 | 772
Treviso | 691 | 627 | 708 | 997 | 1390 | 1686 | 2045 | 2046 | 1706 | 1106 | 951 | 673
Trieste | 594 | 732 | 849 | 955 | 1309 | 1745 | 1738 | 1692 | 1788 | 1413 | 1010 | 684
Udine | 592 | 662 | 750 | 850 | 1381 | 1679 | 1906 | 2055 | 1675 | 1175 | 977 | 539
Varese | 488 | 498 | 688 | 890 | 1142 | 1690 | 1783 | 1629 | 1441 | 1061 | 859 | 624
Venezia | 642 | 697 | 832 | 1050 | 1669 | 1930 | 1983 | 2106 | 1841 | 1382 | 974 | 696
Verbania | 634 | 682 | 814 | 1053 | 1355 | 1738 | 1904 | 1891 | 1681 | 1232 | 928 | 704
Vercelli | 518 | 599 | 770 | 1045 | 1395 | 1831 | 1946 | 1906 | 1624 | 1179 | 842 | 595
Verona | 594 | 545 | 812 | 978 | 1332 | 1757 | 2049 | 1892 | 1628 | 1191 | 963 | 685
Vicenza | 695 | 628 | 699 | 997 | 1342 | 1492 | 1738 | 2100 | 1492 | 1169 | 898 | 644
Viterbo | 753 | 779 | 864 | 1060 | 1375 | 1841 | 2031 | 1993 | 1812 | 1392 | 1101 | 853

## Materiali
Tipo di materiale | Materiale | Massa volumica | Calore specifico | Conducibilità termica | Permeabilità al vapore | Fattore di resistenza al vapore
Aria | Aria in quiete | 1.3 | 1000 | 0.026 | 200 | 1
Calcestruzzo | Calcestruzzo a struttura chiusa confezionato con aggregati naturali | 2000 | 880 | 1.16 | 2.9 | 68.9655
Calcestruzzo | Calcestruzzo a struttura chiusa confezionato con aggregati naturali | 2200 | 880 | 1.48 | 2.9 | 68.9655
Calcestruzzo | Calcestruzzo a struttura chiusa confezionato con aggregati naturali | 2400 | 880 | 1.91 | 2.9 | 68.9655
Calcestruzzo | Calcestruzzo a struttura chiusa di argille espanse | 1000 | 880 | 0.31 | 2.9 | 68.9655
Calcestruzzo | Calcestruzzo a struttura chiusa di argille espanse | 1100 | 880 | 0.35 | 2.9 | 68.9655
Calcestruzzo | Calcestruzzo a struttura chiusa di argille espanse | 1200 | 880 | 0.39 | 2.9 | 68.9655
Calcestruzzo | Calcestruzzo a struttura chiusa di argille espanse | 1300 | 880 | 0.44 | 2.9 | 68.9655
Calcestruzzo | Calcestruzzo a struttura chiusa di argille espanse | 1400 | 880 | 0.5 | 2.9 | 68.9655
Calcestruzzo | Calcestruzzo a struttura chiusa di argille espanse | 1500 | 880 | 0.57 | 2.9 | 68.9655
Calcestruzzo | Calcestruzzo a struttura chiusa di argille espanse | 1600 | 880 | 0.65 | 2.9 | 68.9655
Calcestruzzo | Calcestruzzo a struttura chiusa di argille espanse | 1700 | 880 | 0.75 | 2.9 | 68.9655
Calcestruzzo | Calcestruzzo a struttura aperta di argille espanse | 500 | 920 | 0.16 | 60 | 3.3333
Calcestruzzo | Calcestruzzo a struttura aperta di argille espanse | 600 | 920 | 0.18 | 60 | 3.3333
Calcestruzzo | Calcestruzzo a struttura aperta di argille espanse | 700 | 920 | 0.21 | 60 | 3.3333
Calcestruzzo | Calcestruzzo a struttura aperta di argille espanse | 800 | 920 | 0.24 | 60 | 3.3333
Calcestruzzo | Calcestruzzo a struttura aperta di argille espanse | 900 | 920 | 0.27 | 60 | 3.3333
Calcestruzzo | Calcestruzzo a struttura aperta di argille espanse | 1000 | 920 | 0.31 | 60 | 3.3333
Calcestruzzo | Calcestruzzo cellulare da autoclave | 400 | 840 | 0.15 | 50 | 4
Calcestruzzo | Calcestruzzo cellulare da autoclave | 500 | 840 | 0.17 | 50 | 4
Calcestruzzo | Calcestruzzo cellulare da autoclave | 600 | 840 | 0.19 | 50 | 4
Calcestruzzo | Calcestruzzo cellulare da autoclave | 700 | 840 | 0.22 | 50 | 4
Calcestruzzo | Calcestruzzo cellulare da autoclave | 800 | 840 | 0.25 | 50 | 4
Calcestruzzo | Calcestruzzo di inerti espansi di origine vulcanica | 1000 | 1250 | 0.38 | 62.51 | 3.1995
Calcestruzzo | Calcestruzzo di inerti espansi di origine vulcanica | 1200 | 1250 | 0.47 | 62.51 | 3.1995
Calcestruzzo | Calcestruzzo di inerti espansi di origine vulcanica | 1400 | 1250 | 0.58 | 62.51 | 3.1995
Calcestruzzo | Calcestruzzo di perlite e vermiculite | 250 | 840 | 0.13 | 62.51 | 3.1995
Calcestruzzo | Calcestruzzo di perlite e vermiculite | 400 | 840 | 0.15 | 37.5 | 5.3333
Carta, cartone e derivati | Carta e cartone | 1000 | 1300 | 0.16 | 1.5 | 133.3333
Carta, cartone e derivati | Cartone bitumato | 1100 | 1000 | 0.23 | 0.075 | 2666.6667
Carta, cartone e derivati | Cartongesso in lastre | 900 | 1090 | 0.21 | 23 | 8.6957
Carta, cartone e derivati | Cartone ondulato | 100 | 1300 | 0.065 | 37.5 | 5.3333
Fibre minerali | Fibre di vetro (feltri resinati) | 11 | 840 | 0.053 | 150 | 1.3333
Fibre minerali | Fibre di vetro (feltri resinati) | 14 | 840 | 0.048 | 150 | 1.3333
Fibre minerali | Fibre di vetro (feltri resinati) | 16 | 840 | 0.046 | 150 | 1.3333
Fibre minerali | Fibre di vetro (pannelli semirigidi) | 16 | 840 | 0.046 | 150 | 1.3333
Fibre minerali | Fibre di vetro (pannelli semirigidi) | 20 | 840 | 0.043 | 150 | 1.3333
Fibre minerali | Fibre di vetro (pannelli semirigidi) | 30 | 840 | 0.04 | 150 | 1.3333
Fibre minerali | Fibre di vetro (pannelli rigidi) | 100 | 840 | 0.038 | 150 | 1.3333
Fibre minerali | Fibre minerali da rocce feldspatiche (feltri resinati) | 30 | 840 | 0.045 | 150 | 1.3333
Fibre minerali | Fibre minerali da rocce feldspatiche (feltri resinati) | 35 | 840 | 0.044 | 150 | 1.3333
Fibre minerali | Fibre minerali da rocce feldspatiche (pannelli semirigidi) | 40 | 840 | 0.042 | 150 | 1.3333
Fibre minerali | Fibre minerali da rocce feldspatiche (pannelli semirigidi) | 55 | 840 | 0.04 | 150 | 1.3333
Fibre minerali | Fibre minerali da rocce feldspatiche (pannelli rigidi) | 80 | 840 | 0.039 | 150 | 1.3333
Fibre minerali | Fibre minerali da rocce feldspatiche (pannelli rigidi) | 100 | 840 | 0.038 | 150 | 1.3333
Fibre minerali | Fibre minerali da rocce feldspatiche (pannelli rigidi) | 125 | 840 | 0.038 | 150 | 1.3333
Fibre minerali | Fibre minerali da rocce feldspatiche (pannelli in fibre orientate) | 100 | 840 | 0.048 | 150 | 1.3333
Fibre minerali | Fibre minerali da rocce basaltiche (feltri trapuntati) | 60 | 840 | 0.044 | 150 | 1.3333
Fibre minerali | Fibre minerali da rocce basaltiche (feltri trapuntati) | 80 | 840 | 0.044 | 150 | 1.3333
Fibre minerali | Fibre minerali da rocce basaltiche (feltri trapuntati) | 100 | 840 | 0.045 | 150 | 1.3333
Fibre minerali | Fibre minerali da loppe di altoforno (feltri) | 40 | 840 | 0.054 | 150 | 1.3333
Fibre minerali | Fibre minerali da loppe di altoforno (pannelli semirigidi e rigidi) | 40 | 840 | 0.054 | 150 | 1.3333
Fibre minerali | Fibre minerali da loppe di altoforno (pannelli semirigidi e rigidi) | 60 | 840 | 0.048 | 150 | 1.3333
Fibre minerali | Fibre minerali da loppe di altoforno (pannelli semirigidi e rigidi) | 80 | 840 | 0.046 | 150 | 1.3333
Fibre minerali | Fibre minerali da loppe di altoforno (pannelli semirigidi e rigidi) | 100 | 840 | 0.046 | 150 | 1.3333
Fibre minerali | Fibre minerali da loppe di altoforno (pannelli semirigidi e rigidi) | 150 | 840 | 0.048 | 150 | 1.3333
Intonaci e malte | Malte di gesso per intonaci o in pannelli con inerti di vario tipo | 600 | 840 | 0.29 | 18 | 11.1111
Intonaci e malte | Malte di gesso per intonaci o in pannelli con inerti di vario tipo | 750 | 840 | 0.35 | 18 | 11.1111
Intonaci e malte | Malte di gesso per intonaci o in pannelli con inerti di vario tipo | 900 | 840 | 0.41 | 18 | 11.1111
Intonaci e malte | Malte di gesso per intonaci o in pannelli con inerti di vario tipo | 1000 | 840 | 0.47 | 18 | 11.1111
Intonaci e malte | Malte di gesso per intonaci o in pannelli con inerti di vario tipo | 1200 | 840 | 0.58 | 18 | 11.1111
Intonaci e malte | Intonaco di gesso puro | 1200 | 840 | 0.35 | 18 | 11.1111
Intonaci e malte | Intonaco di calce e gesso | 1400 | 840 | 0.7 | 18 | 11.1111
Intonaci e malte | Malta di calce o di calce e cemento | 1800 | 840 | 0.9 | 8.5 | 23.5294
Intonaci e malte | Malta di cemento | 2000 | 840 | 1.4 | 8.5 | 23.5294
Laterizi | Mattoni pieni, forati, leggeri, ad alta resistenza | 600 | 840 | 0.25 | 27 | 7.4074
Laterizi | Mattoni pieni, forati, leggeri, ad alta resistenza | 800 | 840 | 0.3 | 27 | 7.4074
Laterizi | Mattoni pieni, forati, leggeri, ad alta resistenza | 1000 | 840 | 0.36 | 27 | 7.4074
Laterizi | Mattoni pieni, forati, leggeri, ad alta resistenza | 1200 | 840 | 0.43 | 27 | 7.4074
Laterizi | Mattoni pieni, forati, leggeri, ad alta resistenza | 1400 | 840 | 0.5 | 27 | 7.4074
Laterizi | Mattoni pieni, forati, leggeri, ad alta resistenza | 1600 | 840 | 0.59 | 27 | 7.4074
Laterizi | Mattoni pieni, forati, leggeri, ad alta resistenza | 1800 | 840 | 0.72 | 27 | 7.4074
Laterizi | Mattoni pieni, forati, leggeri, ad alta resistenza | 2000 | 840 | 0.9 | 27 | 7.4074
Legnami | Abete (flusso perpendicolare alle fibre) | 450 | 2700 | 0.12 | 0.9 | 222.2222
Legnami | Abete (flusso parallelo alle fibre) | 450 | 2700 | 0.18 | 6 | 33.3333
Legnami | Pino (flusso perpendicolare alle fibre) | 550 | 2700 | 0.15 | 4.5 | 44.4444
Legnami | Pino (flusso parallelo alle fibre) | 550 | 2700 | 0.22 | 9.28 | 21.5517
Legnami | Acero (flusso perpendicolare alle fibre) | 710 | 2400 | 0.18 | 4.5 | 44.4444
Legnami | Acero (flusso parallelo alle fibre) | 710 | 2400 | 0.27 | 9.28 | 21.5517
Legnami | Quercia (flusso perpendicolare alle fibre) | 850 | 2400 | 0.22 | 4.5 | 44.4444
Legnami | Quercia (flusso parallelo alle fibre) | 850 | 2400 | 0.32 | 9.28 | 21.5517
Mastici per tenute | Siliconici, poliuretanici, acrilici | 1000 | 1300 | 0.4
Mastici per tenute | Siliconici, poliuretanici, acrilici | 1200 | 1300 | 0.4
Mastici per tenute | Siliconici, poliuretanici, acrilici | 1400 | 1300 | 0.4
Mastici per tenute | Siliconici, poliuretanici, acrilici | 1650 | 1300 | 0.4
Materiali per impermeabilizzazioni | Asfalto | 2100 | 920 | 0.7 | 0.00938 | 21321.9616
Materiali per impermeabilizzazioni | Asfalto con sabbia | 2300 | 880 | 1.15 | 0.09376 | 2133.1058
Materiali per impermeabilizzazioni | Bitume | 1200 | 920 | 0.17 | 0.00976 | 20491.8033
Materiali per impermeabilizzazioni | Bitume con sabbia | 1300 | 880 | 0.26 | 0.01875 | 10666.6667
Materiali per impermeabilizzazioni | Cartone catramato | 1600 | 880 | 0.5 | 0.01875 | 10666.6667
Materiali per impermeabilizzazioni | Fogli di materiale sintetico | 1100 | 1000 | 0.23 | 0.075 | 2666.6667
Materiali sfusi e di riempimento | Argilla espansa in granuli da 3 a 25 mm | 280 | 920 | 0.09 | 62.61 | 3.1944
Materiali sfusi e di riempimento | Argilla espansa in granuli da 3 a 25 mm | 330 | 920 | 0.1 | 62.61 | 3.1944
Materiali sfusi e di riempimento | Argilla espansa in granuli da 3 a 25 mm | 450 | 920 | 0.12 | 62.61 | 3.1944
Materiali sfusi e di riempimento | Fibra di cellulosa | 32 | 1300 | 0.058 | 62.51 | 3.1995
Materiali sfusi e di riempimento | Perlite espansa in granuli da 0,1 a 2,3 mm | 100 | 840 | 0.066 | 62.51 | 3.1995
Materiali sfusi e di riempimento | Polistirolo espansi in granuli | 15 |  | 0.054
Materiali sfusi e di riempimento | Scorie espanse | 600 | 840 | 0.13 | 62.51 | 3.1995
Materiali sfusi e di riempimento | Vermiculite espansa in granuli da 0,1 a 12 mm | 80 | 840 | 0.077 | 62.51 | 3.1995
Materiali sfusi e di riempimento | Vermiculite espansa in granuli da 0,1 a 12 mm | 120 | 840 | 0.082 | 62.51 | 3.1995
Materiali sfusi e di riempimento | Ciottoli e pietre frantumate | 1500 | 840 | 0.7 | 37.5 | 5.3333
Materiali sfusi e di riempimento | Ghiaia grossa senza argilla | 1700 | 840 | 1.2 | 37.5 | 5.3333
Materiali sfusi e di riempimento | Sabbia secca | 1700 | 840 | 0.6 | 12.5 | 16
Materiali sfusi e di riempimento | Pomice naturale | 400 | 840 | 0.08 | 62.51 | 3.1995
Materie plastiche cellulari | Cloruro di polivinile espanso rigido in lastre | 30 | 1300 | 0.039 | 1.5 | 133.3333
Materie plastiche cellulari | Cloruro di polivinile espanso rigido in lastre | 40 | 1300 | 0.041 | 1.5 | 133.3333
Materie plastiche cellulari | Polietilene espanso estruso in continuo, non reticolato | 30 | 2100 | 0.05 | 0.938 | 213.2196
Materie plastiche cellulari | Polietilene espanso estruso in continuo, non reticolato | 50 | 2100 | 0.06 | 0.938 | 213.2196
Materie plastiche cellulari | Polietilene espanso estruso in continuo, reticolato | 33 | 2100 | 0.048 | 0.938 | 213.2196
Materie plastiche cellulari | Polietilene espanso estruso in continuo, reticolato | 50 | 2100 | 0.058 | 0.938 | 213.2196
Materie plastiche cellulari | Polistirene espanso sinterizzato per alleggerimento strutture | 15 | 1250 | 0.045 | 6.3 | 31.746
Materie plastiche cellulari | Polistirene espanso sinterizzato, in lastre ricavate da blocchi (UNI 7819) | 20 | 1250 | 0.041 | 4.25 | 47.0588
Materie plastiche cellulari | Polistirene espanso sinterizzato, in lastre ricavate da blocchi (UNI 7819) | 25 | 1250 | 0.04 | 4.25 | 47.0588
Materie plastiche cellulari | Polistirene espanso sinterizzato, in lastre ricavate da blocchi (UNI 7819) | 30 | 1250 | 0.04 | 3.15 | 63.4921
Materie plastiche cellulari | Polistirene espanso sinterizzato, in lastre ricavate da blocchi | 10 | 1250 | 0.059 | 6.3 | 31.746
Materie plastiche cellulari | Polistirene espanso sinterizzato, in lastre ricavate da blocchi | 15 | 1250 | 0.047 | 4.25 | 47.0588
Materie plastiche cellulari | Polistirene espanso sinterizzato, in lastre ricavate da blocchi | 20 | 1250 | 0.044 | 3.15 | 63.4921
Materie plastiche cellulari | Polistirene espanso sinterizzato, in lastre ricavate da blocchi | 25 | 1250 | 0.042 | 3.15 | 63.4921
Materie plastiche cellulari | Polistirene espanso sinterizzato, in lastre ricavate da blocchi | 30 | 1250 | 0.042 | 3.15 | 63.4921
Materie plastiche cellulari | Polistirene espanso, in lastre stampate per termocompressione | 20 | 1250 | 0.04 | 2 | 100
Materie plastiche cellulari | Polistirene espanso, in lastre stampate per termocompressione | 25 | 1250 | 0.039 | 1.8 | 111.1111
Materie plastiche cellulari | Polistirene espanso, in lastre stampate per termocompressione | 30 | 1250 | 0.039 | 1.5 | 133.3333
Materie plastiche cellulari | Polistirene espanso estruso, con pelle | 30 | 1250 | 0.036 | 1.042 | 191.9386
Materie plastiche cellulari | Polistirene espanso estruso, con pelle | 35 | 1250 | 0.035 | 0.938 | 213.2196
Materie plastiche cellulari | Polistirene espanso estruso, senza pelle | 30 | 1250 | 0.041 | 1.4 | 142.8571
Materie plastiche cellulari | Polistirene espanso estruso, senza pelle | 50 | 1250 | 0.034 | 1.4 | 142.8571
Materie plastiche cellulari | Poliuretani in lastre ricavate da blocchi | 25 | 1250 | 0.034 | 1.5 | 133.3333
Materie plastiche cellulari | Poliuretani in lastre ricavate da blocchi | 32 | 1250 | 0.032 | 1.5 | 133.3333
Materie plastiche cellulari | Poliuretani in lastre ricavate da blocchi | 40 | 1250 | 0.032 | 1.5 | 133.3333
Materie plastiche cellulari | Poliuretani in lastre ricavate da blocchi | 50 | 1250 | 0.032 | 1.5 | 133.3333
Materie plastiche cellulari | Polisocianurati in lastre ricavate da blocchi | 32 | 1250 | 0.032 | 1.5 | 133.3333
Materie plastiche cellulari | Polisocianurati in lastre ricavate da blocchi | 40 | 1250 | 0.032 | 1.5 | 133.3333
Materie plastiche cellulari | Poliuretani espansi in situ | 37 | 1300 | 0.035 | 3.9 | 51.2821
Materie plastiche cellulari | Resine fenoliche in lastre | 35 | 1300 | 0.041 | 4.8 | 41.6667
Materie plastiche cellulari | Resine fenoliche in lastre | 60 | 1300 | 0.044 | 4.8 | 41.6667
Materie plastiche cellulari | Resine fenoliche in lastre | 80 | 1300 | 0.046 | 4.8 | 41.6667
Materie plastiche cellulari | Resine ureiche espanse in situ | 8 | 1250 | 0.057 | 85 | 2.3529
Materie plastiche cellulari | Resine ureiche espanse in situ | 12 | 1250 | 0.054 | 85 | 2.3529
Materie plastiche cellulari | Resine ureiche espanse in situ | 15 | 1250 | 0.051 | 85 | 2.3529
Materie plastiche cellulari | Resine ureiche espanse in situ | 30 | 1250 | 0.048 | 85 | 2.3529
Materie plastiche compatte | Acrilonitrile-butadiene-stirene (ABS) | 1050 | 1550 | 0.28
Materie plastiche compatte | Carbammide e resine melamminiche con cariche | 1500 |  | 0.4 | 6.25 | 32
Materie plastiche compatte | Celluloide | 1350 | 1700 | 0.35
Materie plastiche compatte | Ebanite, gomma dura | 1150 | 1700 | 0.16 | 9.38 | 21.322
Materie plastiche compatte | Polimetilmetacrilato (PMMA) | 1200 |  | 0.18
Materie plastiche compatte | Poliammide (PA) | 1100 |  | 0.3
Materie plastiche compatte | Policarbonato (PC) | 1150 |  | 0.23
Materie plastiche compatte | Politetrafluoroetilene (PTFE) | 2200 | 920 | 0.24
Materie plastiche compatte | Polietilene (PE) | 950 | 2100 | 0.35 | 3.75 | 53.3333
Materie plastiche compatte | Policloruro di vinile (PVC) | 1400 | 1300 | 0.16 | 18.75 | 10.6667
Materie plastiche compatte | Polistirene (PS) | 1100 | 1250 | 0.17
Materie plastiche compatte | Resine acriliche | 1450 | 920 | 0.2
Materie plastiche compatte | Resine epossidiche | 1200 |  | 0.2 | 2.88 | 69.4444
Materie plastiche compatte | Resine fenoliche con cariche organiche | 1400 | 1300 | 0.3
Materie plastiche compatte | Resine poliestere con fibra di vetro | 2000 | 1300 | 0.5 | 3.75 | 53.3333
Metalli | Acciaio | 7800 |  | 52
Metalli | Acciaio inossidabile | 8000 | 500 | 17
Metalli | Argento | 10500 | 230 | 420
Metalli | Alluminio | 2700 | 960 | 220 | 94 | 2.1277
Metalli | Leghe di alluminio | 2800 | 960 | 160
Metalli | Bronzo | 8700 | 400 | 65
Metalli | Ferro puro | 7870 | 460 | 80
Metalli | Ghisa | 7200 | 550 | 50
Metalli | Nichel | 8800 | 460 | 65
Metalli | Ottone | 8400 | 400 | 110
Metalli | Piombo | 11300 | 200 | 35
Metalli | Rame | 8900 | 380 | 380
Metalli | Zinco | 7100 | 390 | 110
Pannelli e lastre varie | Lastre a base di perlite espansa, fibre e leganti bituminosi | 190 | 840 | 0.071 | 36 | 5.5556
Pannelli e lastre varie | Pannelli di fibre di legno duri ed extraduri | 800 | 2100 | 0.14 | 26 | 7.6923
Pannelli e lastre varie | Pannelli di fibre di legno duri ed extraduri | 900 | 2100 | 0.16 | 26 | 7.6923
Pannelli e lastre varie | Pannelli di fibre di legno duri ed extraduri | 1000 | 2100 | 0.18 | 26 | 7.6923
Pannelli e lastre varie | Pannelli di lana di legno con leganti inorganici | 300 | 2100 | 0.085 | 63 | 3.1746
Pannelli e lastre varie | Pannelli di lana di legno con leganti inorganici | 350 | 2100 | 0.091 | 63 | 3.1746
Pannelli e lastre varie | Pannelli di lana di legno con leganti inorganici | 400 | 2100 | 0.097 | 63 | 3.1746
Pannelli e lastre varie | Pannelli di lana di legno con leganti inorganici | 500 | 2100 | 0.11 | 63 | 3.1746
Pannelli e lastre varie | Pannelli di spaccato di legno e leganti inorganici | 400 | 2100 | 0.12 | 6.25 | 32
Pannelli e lastre varie | Pannelli di spaccato di legno e leganti inorganici | 500 | 2100 | 0.14 | 6.25 | 32
Pannelli e lastre varie | Pannelli di spaccato di legno e leganti inorganici | 600 | 2100 | 0.16 | 6.25 | 32
Pannelli e lastre varie | Pannelli di particelle pressati | 500 | 2100 | 0.1 | 2.7 | 74.0741
Pannelli e lastre varie | Pannelli di particelle pressati | 600 | 2100 | 0.12 | 2.7 | 74.0741
Pannelli e lastre varie | Pannelli di particelle pressati | 700 | 2100 | 0.15 | 2.7 | 74.0741
Pannelli e lastre varie | Pannelli di particelle estrusi | 700 | 2100 | 0.17 | 9 | 22.2222
Pannelli e lastre varie | Pannelli di sughero espanso puro | 130 | 2100 | 0.045 | 8.35 | 23.9521
Pannelli e lastre varie | Pannelli di sughero espanso con leganti | 90 | 2100 | 0.043 | 8.35 | 23.9521
Pannelli e lastre varie | Pannelli di sughero espanso con leganti | 130 | 2100 | 0.045 | 12.5 | 16
Pannelli e lastre varie | Pannelli di sughero espanso con leganti | 200 | 2100 | 0.052 | 12.5 | 16
Porcellana | Piastrelle | 2300 | 840 | 1 | 0.94 | 212.766
Rocce naturali | Ardesia | 2700 | 840 | 2
Rocce naturali | Basalto | 2800 | 840 | 3.5
Rocce naturali | Calcare | 1900 | 840 | 1.5
Rocce naturali | Calcare | 2100 | 840 | 1.6
Rocce naturali | Calcare | 2700 | 840 | 2.9
Rocce naturali | Calcare | 2800 | 840 | 3.5
Rocce naturali | Dolomite | 2700 | 840 | 1.8
Rocce naturali | Feldspato | 2500 | 840 | 2.4
Rocce naturali | Gneiss | 2700 | 840 | 3.5
Rocce naturali | Granito | 2500 | 840 | 3.2
Rocce naturali | Granito | 3000 | 840 | 4.1
Rocce naturali | Lava | 2200 | 840 | 2.9
Rocce naturali | Marmo | 2700 | 840 | 3
Rocce naturali | Porfido | 2200 | 840 | 2.9
Rocce naturali | Schisto parallelo al piano di sfaldamento | 2700 | 840 | 2.5
Rocce naturali | Schisto normale al piano di sfaldamento | 2700 | 840 | 1.4
Rocce naturali | Steatite | 2600 | 840 | 2.7
Rocce naturali | Trachite | 2300 | 840 | 2.9
Rocce naturali | Tufo | 1500 | 1300 | 0.63
Rocce naturali | Tufo | 2300 | 1300 | 1.7
Silicato di calcio | Lastre | 225 | 840 | 0.076
Silicato di calcio | Lastre | 240 | 840 | 0.094
Vetro | Vetro cellulare espanso | 130 | 840 | 0.055 | 1.88e-06 | 106382978.7
Vetro | Vetro cellulare espanso | 150 | 840 | 0.06 | 1.88e-06 | 106382978.7
Vetro | Vetro cellulare espanso | 180 | 840 | 0.066 | 1.88e-06 | 106382978.7
Vetro | Vetro da finestre | 2500 | 840 | 1 | 1.88e-06 | 106382978.7

## Dati (hidden)
Spessore | Spessore |  |  |  | Ora | q*/U | qi/U | qe/U | qe/U
[6 empty] | cos(w t) |  |  | qi/U
0 | 1 |  | 0 | 0 | 0 | 1 | #DIV/0! | #DIV/0! | #DIV/0!
0 | 0 | Trasmittanza | 0.82231 | 0 | 1 | 0.96593 | #DIV/0! | #DIV/0! | #DIV/0!
2 | 2 |  |  |  | 2 | 0.86603 | #DIV/0! | #DIV/0! | #DIV/0!
12 | 12 |  | 0 | 0 | 3 | 0.70711 | #DIV/0! | #DIV/0! | #DIV/0!
16 | 16 | Ammettenza interna | #DIV/0! | #DIV/0! | 4 | 0.5 | #DIV/0! | #DIV/0! | #DIV/0!
18 | 18 |  |  |  | 5 | 0.25882 | #DIV/0! | #DIV/0! | #DIV/0!
18 | 18 |  | 0 | 0 | 6 | 0 | #DIV/0! | #DIV/0! | #DIV/0!
18 | 18 | Ammettenza esterna | #DIV/0! | #DIV/0! | 7 | -0.25882 | #DIV/0! | #DIV/0! | #DIV/0!
18 | 18 |  |  |  | 8 | -0.5 | #DIV/0! | #DIV/0! | #DIV/0!
18 | 18 |  | 0 | -0.02 | 9 | -0.70711 | #DIV/0! | #DIV/0! | #DIV/0!
18 | 18 | Trasmittanza periodica | #DIV/0! | #DIV/0! | 10 | -0.86603 | #DIV/0! | #DIV/0! | #DIV/0!
18 | 18 |  |  |  | 11 | -0.96593 | #DIV/0! | #DIV/0! | #DIV/0!
[5 empty] | 12 | -1 | #DIV/0! | #DIV/0! | #DIV/0!
[5 empty] | 13 | -0.96593 | #DIV/0! | #DIV/0! | #DIV/0!
[5 empty] | 14 | -0.86603 | #DIV/0! | #DIV/0! | #DIV/0!
[5 empty] | 15 | -0.70711 | #DIV/0! | #DIV/0! | #DIV/0!
[5 empty] | 16 | -0.5 | #DIV/0! | #DIV/0! | #DIV/0!
[5 empty] | 17 | -0.25882 | #DIV/0! | #DIV/0! | #DIV/0!
[5 empty] | 18 | 0 | #DIV/0! | #DIV/0! | #DIV/0!
[5 empty] | 19 | 0.25882 | #DIV/0! | #DIV/0! | #DIV/0!
[5 empty] | 20 | 0.5 | #DIV/0! | #DIV/0! | #DIV/0!
[5 empty] | 21 | 0.70711 | #DIV/0! | #DIV/0! | #DIV/0!
[5 empty] | 22 | 0.86603 | #DIV/0! | #DIV/0! | #DIV/0!
[5 empty] | 23 | 0.96593 | #DIV/0! | #DIV/0! | #DIV/0!
[5 empty] | 24 | 1 | #DIV/0! | #DIV/0! | #DIV/0!